## Sheet1
DEPT | TVD | TG | C1 | C2 | C3 | iC4 | nC4 | iC5 | nC5 | ROP | FLIN | MWIN | BIT SIZE | WOB | M_LS | QFT1 | FLOU | FLOW | MWOU | BT SZ | HKLD | TRPM | RPM | SPP | TORQ | T_IN | T_OU | M_LT | Q2PC | Q2AP
m | m | ppm | ppm | ppm | ppm | ppm | ppm | ppm | ppm | m/hr | l/min | Kg/l | inch | tons | l/min | iu | l/min | l/min | Kg/L | inch | tons | Rpm | rpm | Kg/cm2 | Kgm | °C | °C | l | % | API
960.5 | 879.2506 | 6160 | 863 | 0 | 0 | 0 | 0 | 0 | 0 | 0 | 1456 | 1.37 | 8.5 | 1.8 | 0 | 0 | 25 | 0 | 1.37 | 8.5 | 54 | 111 | 0 | 117.9 | 660 | 0 | 0 | 93.14 | 0 | 0
960.75 | 879.4595 | 1160 | 774 | 0 | 0 | 0 | 0 | 0 | 0 | 137.9 | 1790 | 1.37 | 8.5 | 0.5 | 0 | 0 | 40 | 0 | 1.37 | 8.5 | 51 | 156 | 0 | 118.8 | 1 | 0 | 0 | 93.12 | 0 | 0
961 | 879.6685 | 1090 | 774 | 0 | 0 | 0 | 0 | 0 | 0 | 141.26 | 1791 | 1.37 | 8.5 | 0.6 | 0 | 0 | 40 | 0 | 1.37 | 8.5 | 51 | 157 | 0 | 118.5 | 1 | 0 | 0 | 93.2 | 0 | 0
961.25 | 879.8774 | 1120 | 774 | 0 | 0 | 0 | 0 | 0 | 0 | 141.26 | 1795 | 1.37 | 8.5 | 0.5 | 0 | 0 | 40 | 0 | 1.37 | 8.5 | 51 | 158 | 0 | 117.8 | 1 | 0 | 0 | 93 | 0 | 0
961.5 | 880.0864 | 1130 | 774 | 0 | 0 | 0 | 0 | 0 | 0 | 67.12 | 1790 | 1.37 | 8.5 | 0.6 | 0 | 0 | 40 | 0 | 1.37 | 8.5 | 51 | 157 | 0 | 119.6 | 1 | 0 | 0 | 92.25 | 0 | 0
961.75 | 880.2953 | 1320 | 774 | 0 | 0 | 0 | 0 | 0 | 0 | 94.08 | 1787 | 1.37 | 8.5 | 0.5 | 0 | 0 | 42 | 0 | 1.37 | 8.5 | 51 | 157 | 0 | 118.9 | 0 | 0 | 0 | 91.61 | 0 | 0
962 | 880.5043 | 1320 | 774 | 0 | 0 | 0 | 0 | 0 | 0 | 117.72 | 1792 | 1.37 | 8.5 | 0.5 | 0 | 0 | 37 | 0 | 1.37 | 8.5 | 51 | 158 | 0 | 118.9 | 1 | 0 | 0 | 91.06 | 0 | 0
962.25 | 880.7132 | 1380 | 774 | 0 | 0 | 0 | 0 | 0 | 0 | 99.93 | 1788 | 1.37 | 8.5 | 0.6 | 0 | 0 | 38 | 0 | 1.37 | 8.5 | 51 | 156 | 0 | 119.9 | 1 | 0 | 0 | 90.48 | 0 | 0
962.5 | 880.9222 | 2190 | 774 | 0 | 0 | 0 | 0 | 0 | 0 | 123.6 | 1784 | 1.37 | 8.5 | 0.3 | 0 | 0 | 38 | 0 | 1.37 | 8.5 | 51 | 158 | 0 | 120.2 | 1 | 0 | 0 | 89.9 | 0 | 0
962.75 | 881.1311 | 2360 | 774 | 0 | 0 | 0 | 0 | 0 | 0 | 17.89 | 1793 | 1.37 | 8.5 | 0.4 | 0 | 0 | 39 | 0 | 1.37 | 8.5 | 51 | 157 | 0 | 117 | 1 | 0 | 0 | 86.75 | 0 | 0
963 | 881.3401 | 3410 | 740 | 0 | 0 | 0 | 0 | 0 | 0 | 76.98 | 1781 | 1.37 | 8.5 | 0.6 | 0 | 0 | 37 | 0 | 1.37 | 8.5 | 50 | 157 | 0 | 117.7 | 1 | 0 | 0 | 86.21 | 0 | 0
963.25 | 881.549 | 3410 | 740 | 0 | 0 | 0 | 0 | 0 | 0 | 62.61 | 1788 | 1.37 | 8.5 | 0.6 | 0 | 0 | 42 | 0 | 1.37 | 8.5 | 50 | 157 | 0 | 119.4 | 1 | 0 | 0 | 85.51 | 0 | 0
963.5 | 881.758 | 4740 | 2728 | 0 | 0 | 0 | 0 | 0 | 0 | 46.99 | 1792 | 1.37 | 8.5 | 0.4 | 0 | 0 | 45 | 0 | 1.37 | 8.5 | 50 | 158 | 0 | 118 | 1 | 0 | 0 | 84.42 | 0 | 0
963.75 | 881.9669 | 4830 | 2728 | 0 | 0 | 0 | 0 | 0 | 0 | 15.83 | 1786 | 1.37 | 8.5 | 0.1 | 0 | 0 | 44 | 0 | 1.37 | 8.5 | 51 | 157 | 0 | 115.7 | 22 | 0 | 0 | 83.5 | 0 | 0
964 | 882.1759 | 4830 | 2728 | 0 | 0 | 0 | 0 | 0 | 0 | 48.62 | 1791 | 1.37 | 8.5 | 0.5 | 0 | 0 | 40 | 0 | 1.37 | 8.5 | 50 | 157 | 0 | 116 | 1 | 0 | 0 | 83.38 | 0 | 0
964.25 | 882.3848 | 5080 | 2728 | 0 | 0 | 0 | 0 | 0 | 0 | 48.46 | 1791 | 1.37 | 8.5 | 0.4 | 0 | 0 | 40 | 0 | 1.37 | 8.5 | 51 | 158 | 0 | 120.3 | 1 | 0 | 0 | 83.31 | 0 | 0
964.5 | 882.5938 | 5180 | 2728 | 0 | 0 | 0 | 0 | 0 | 0 | 47.13 | 1796 | 1.37 | 8.5 | 0.4 | 0 | 0 | 39 | 0 | 1.37 | 8.5 | 50 | 159 | 0 | 118.5 | 1 | 0 | 0 | 82.53 | 0 | 0
964.75 | 882.8027 | 5180 | 2728 | 0 | 0 | 0 | 0 | 0 | 0 | 48.44 | 1795 | 1.37 | 8.5 | 0.5 | 0 | 0 | 40 | 0 | 1.37 | 8.5 | 50 | 158 | 0 | 118.6 | 1 | 0 | 0 | 81.84 | 0 | 0
965 | 883.0117 | 5170 | 2728 | 0 | 0 | 0 | 0 | 0 | 0 | 40.68 | 1795 | 1.37 | 8.5 | 0.5 | 0 | 0 | 40 | 0 | 1.37 | 8.5 | 50 | 158 | 0 | 119.2 | 1 | 0 | 0 | 81.65 | 0 | 0
965.25 | 883.2207 | 5170 | 3616 | 0 | 0 | 0 | 0 | 0 | 0 | 45.97 | 1789 | 1.37 | 8.5 | 0.7 | 0 | 0 | 39 | 0 | 1.37 | 8.5 | 50 | 157 | 0 | 119.9 | 1 | 0 | 0 | 81.49 | 0 | 0
965.5 | 883.4296 | 5170 | 3616 | 0 | 0 | 0 | 0 | 0 | 0 | 37.37 | 1785 | 1.37 | 8.5 | 0.6 | 0 | 0 | 40 | 0 | 1.37 | 8.5 | 50 | 157 | 0 | 119.2 | 1 | 0 | 0 | 81.5 | 0 | 0
965.75 | 883.6386 | 4970 | 3616 | 0 | 0 | 0 | 0 | 0 | 0 | 39.21 | 1789 | 1.37 | 8.5 | 0.6 | 0 | 0 | 40 | 0 | 1.37 | 8.5 | 50 | 157 | 0 | 117.2 | 1 | 0 | 0 | 81.49 | 0 | 0
966 | 883.8475 | 4840 | 3616 | 0 | 0 | 0 | 0 | 0 | 0 | 26.54 | 1788 | 1.37 | 8.5 | 0.5 | 0 | 0 | 39 | 0 | 1.37 | 8.5 | 50 | 157 | 0 | 117 | 1 | 0 | 0 | 81.45 | 0 | 0
966.25 | 884.0565 | 4400 | 3616 | 0 | 0 | 0 | 0 | 0 | 0 | 8.1 | 1788 | 1.37 | 8.5 | 0.9 | 0 | 0 | 39 | 0 | 1.37 | 8.5 | 51 | 157 | 0 | 116.1 | 6 | 0 | 0 | 81.01 | 0 | 0
966.5 | 884.2654 | 3790 | 2873 | 0 | 0 | 0 | 0 | 0 | 0 | 13 | 1788 | 1.37 | 8.5 | 1 | 0 | 0 | 38 | 0 | 1.37 | 8.5 | 51 | 157 | 0 | 115 | 1 | 0 | 0 | 80.98 | 0 | 0
966.75 | 884.4744 | 4010 | 2873 | 0 | 0 | 0 | 0 | 0 | 0 | 13.5 | 1788 | 1.37 | 8.5 | 1.2 | 0 | 0 | 37 | 0 | 1.37 | 8.5 | 50 | 157 | 0 | 114.9 | 1 | 0 | 0 | 80.88 | 0 | 0
967 | 884.6833 | 4200 | 2873 | 0 | 0 | 0 | 0 | 0 | 1 | 16.61 | 1788 | 1.37 | 8.5 | 1.2 | 0 | 0 | 39 | 0 | 1.37 | 8.5 | 50 | 157 | 0 | 114.8 | 1 | 0 | 0 | 80.99 | 0 | 0
967.25 | 884.8923 | 4300 | 2671 | 0 | 0 | 0 | 0 | 0 | 1 | 37.63 | 1782 | 1.37 | 8.5 | 1.4 | 0 | 0 | 37 | 0 | 1.37 | 8.5 | 50 | 157 | 0 | 117.2 | 1 | 0 | 0 | 81.12 | 0 | 0
967.5 | 885.1012 | 4380 | 2671 | 0 | 0 | 0 | 0 | 0 | 1 | 44.85 | 1789 | 1.37 | 8.5 | 1.6 | 0 | 0 | 38 | 0 | 1.37 | 8.5 | 50 | 156 | 0 | 117 | 0 | 0 | 0 | 80.98 | 0 | 0
967.75 | 885.3102 | 4590 | 2671 | 0 | 0 | 0 | 0 | 0 | 1 | 43.76 | 1783 | 1.37 | 8.5 | 1.6 | 0 | 0 | 38 | 0 | 1.37 | 8.5 | 50 | 157 | 0 | 119 | 0 | 0 | 0 | 80.72 | 0 | 0
968 | 885.5191 | 4590 | 3231 | 0 | 0 | 0 | 0 | 0 | 1 | 40.76 | 1788 | 1.37 | 8.5 | 1.5 | 0 | 0 | 38 | 0 | 1.37 | 8.5 | 50 | 157 | 0 | 118 | 0 | 0 | 0 | 80.66 | 0 | 0
968.25 | 885.7281 | 4870 | 3231 | 0 | 0 | 0 | 0 | 0 | 0 | 44.85 | 1784 | 1.37 | 8.5 | 1.6 | 0 | 0 | 39 | 0 | 1.37 | 8.5 | 50 | 158 | 0 | 117.4 | 0 | 0 | 0 | 80.87 | 0 | 0
968.5 | 885.937 | 5000 | 3231 | 0 | 0 | 0 | 0 | 0 | 0 | 52.78 | 1780 | 1.37 | 8.5 | 1.7 | 0 | 0 | 40 | 0 | 1.37 | 8.5 | 50 | 156 | 0 | 117.7 | 0 | 0 | 0 | 81.01 | 0 | 0
968.75 | 886.146 | 5100 | 3231 | 0 | 0 | 0 | 0 | 0 | 0 | 43.76 | 1778 | 1.37 | 8.5 | 2.1 | 0 | 0 | 85 | 0 | 1.37 | 8.5 | 49 | 156 | 0 | 120.2 | 0 | 0 | 0 | 80.98 | 0 | 0
969 | 886.3549 | 5300 | 3832 | 0 | 0 | 0 | 0 | 0 | 0 | 20.36 | 1782 | 1.37 | 8.5 | 1.8 | 0 | 0 | 103 | 0 | 1.37 | 8.5 | 50 | 157 | 0 | 117.7 | 0 | 0 | 0 | 80.43 | 0 | 0
969.25 | 886.5639 | 5570 | 3832 | 0 | 0 | 0 | 0 | 0 | 0 | 19.07 | 1785 | 1.37 | 8.5 | 1.5 | 0 | 0 | 52 | 0 | 1.37 | 8.5 | 50 | 157 | 0 | 116.6 | 0 | 0 | 0 | 80.82 | 0 | 0
969.5 | 886.7728 | 5570 | 3832 | 0 | 0 | 0 | 0 | 0 | 0 | 28.76 | 1784 | 1.37 | 8.5 | 1.5 | 0 | 0 | 41 | 0 | 1.37 | 8.5 | 50 | 157 | 0 | 115.8 | 0 | 0 | 0 | 80.68 | 0 | 0
969.75 | 886.9818 | 5910 | 3832 | 0 | 0 | 0 | 0 | 0 | 0 | 30.95 | 1791 | 1.37 | 8.5 | 1.6 | 0 | 0 | 40 | 0 | 1.37 | 8.5 | 50 | 157 | 0 | 116.5 | 0 | 0 | 0 | 80.42 | 0 | 0
970 | 887.1907 | 6080 | 3832 | 0 | 0 | 0 | 0 | 0 | 0 | 32.4 | 2006 | 1.37 | 8.5 | 1.7 | 0 | 0 | 46 | 0 | 1.37 | 8.5 | 50 | 173 | 0 | 135.8 | 0 | 0 | 0 | 80.66 | 0 | 0
970.25 | 887.3997 | 6350 | 4610 | 0 | 0 | 0 | 0 | 0 | 0 | 36.43 | 2058 | 1.37 | 8.5 | 1.8 | 0 | 0 | 50 | 0 | 1.37 | 8.5 | 50 | 181 | 0 | 147.5 | 0 | 0 | 0 | 80.78 | 0 | 0
970.5 | 887.6086 | 6350 | 4610 | 0 | 0 | 0 | 0 | 0 | 0 | 31.4 | 2055 | 1.37 | 8.5 | 1.7 | 0 | 0 | 50 | 0 | 1.37 | 8.5 | 50 | 181 | 0 | 147.1 | 0 | 0 | 0 | 80.58 | 0 | 0
970.75 | 887.8176 | 6280 | 4610 | 0 | 0 | 0 | 0 | 0 | 0 | 29.15 | 2055 | 1.37 | 8.5 | 1.7 | 0 | 0 | 49 | 0 | 1.37 | 8.5 | 50 | 181 | 0 | 146 | 0 | 0 | 0 | 80.19 | 0 | 0
971 | 888.0265 | 6110 | 4610 | 0 | 0 | 0 | 0 | 0 | 0 | 45.97 | 2056 | 1.37 | 8.5 | 1.7 | 0 | 0 | 51 | 0 | 1.37 | 8.5 | 50 | 181 | 0 | 145.6 | 0 | 0 | 0 | 80.22 | 0 | 0
971.25 | 888.2355 | 6350 | 4610 | 0 | 0 | 0 | 0 | 0 | 0 | 44.78 | 2056 | 1.37 | 8.5 | 1.9 | 0 | 0 | 50 | 0 | 1.37 | 8.5 | 50 | 180 | 0 | 147.7 | 0 | 0 | 0 | 80.33 | 0 | 0
971.5 | 888.4444 | 6400 | 4610 | 0 | 0 | 0 | 0 | 0 | 0 | 50.65 | 2054 | 1.37 | 8.5 | 1.8 | 0 | 0 | 50 | 0 | 1.37 | 8.5 | 50 | 179 | 0 | 146.9 | 0 | 0 | 0 | 80.4 | 0 | 0
971.75 | 888.6534 | 6400 | 4780 | 0 | 0 | 0 | 0 | 0 | 0 | 62.18 | 2057 | 1.37 | 8.5 | 1.8 | 0 | 0 | 49 | 0 | 1.37 | 8.5 | 50 | 180 | 0 | 145.6 | 0 | 0 | 0 | 80.34 | 0 | 0
972 | 888.8624 | 6400 | 4780 | 0 | 0 | 0 | 0 | 0 | 0 | 63.76 | 2056 | 1.37 | 8.5 | 1.9 | 0 | 0 | 48 | 0 | 1.37 | 8.5 | 50 | 181 | 0 | 147.3 | 0 | 0 | 0 | 80.16 | 0 | 0
972.25 | 889.0713 | 6680 | 4780 | 0 | 0 | 0 | 0 | 0 | 0 | 71.73 | 2049 | 1.37 | 8.5 | 2.2 | 0 | 0 | 50 | 0 | 1.37 | 8.5 | 49 | 181 | 0 | 149.9 | 0 | 0 | 0 | 80.12 | 0 | 0
972.5 | 889.2803 | 6680 | 4780 | 0 | 0 | 0 | 0 | 0 | 0 | 44.53 | 2052 | 1.37 | 8.5 | 2.2 | 0 | 0 | 51 | 0 | 1.37 | 8.5 | 49 | 180 | 0 | 147.3 | 0 | 0 | 0 | 80.08 | 0 | 0
972.75 | 889.4892 | 6390 | 4780 | 0 | 0 | 0 | 0 | 0 | 0 | 41.39 | 2057 | 1.37 | 8.5 | 2.1 | 0 | 0 | 48 | 0 | 1.37 | 8.5 | 49 | 180 | 0 | 146.8 | 0 | 0 | 0 | 79.89 | 0 | 0
973 | 889.6982 | 6810 | 4780 | 0 | 0 | 0 | 0 | 0 | 0 | 39.58 | 2054 | 1.37 | 8.5 | 2.1 | 0 | 0 | 49 | 0 | 1.37 | 8.5 | 49 | 181 | 0 | 146.6 | 0 | 0 | 0 | 79.89 | 0 | 0
973.25 | 889.9071 | 6960 | 5182 | 0 | 0 | 0 | 0 | 0 | 0 | 41.45 | 2055 | 1.37 | 8.5 | 2.2 | 0 | 0 | 48 | 0 | 1.37 | 8.5 | 49 | 180 | 0 | 146.5 | 0 | 0 | 0 | 80.26 | 0 | 0
973.5 | 890.1161 | 7050 | 5182 | 0 | 0 | 0 | 0 | 0 | 0 | 41.51 | 2051 | 1.37 | 8.5 | 2.2 | 0 | 0 | 47 | 0 | 1.37 | 8.5 | 49 | 180 | 0 | 147.8 | 0 | 0 | 0 | 80.33 | 0 | 0
973.75 | 890.325 | 7050 | 5182 | 0 | 0 | 0 | 0 | 0 | 0 | 42.48 | 2054 | 1.37 | 8.5 | 2.1 | 0 | 0 | 51 | 0 | 1.37 | 8.5 | 49 | 180 | 0 | 147.1 | 0 | 0 | 0 | 80.19 | 0 | 0
974 | 890.534 | 7190 | 5182 | 0 | 0 | 0 | 0 | 0 | 0 | 41.39 | 2054 | 1.37 | 8.5 | 1.9 | 0 | 0 | 52 | 0 | 1.37 | 8.5 | 50 | 180 | 0 | 145.2 | 0 | 0 | 0 | 80.31 | 0 | 0
974.25 | 890.7429 | 7190 | 5182 | 0 | 0 | 0 | 0 | 0 | 0 | 43.36 | 2054 | 1.37 | 8.5 | 1.9 | 0 | 0 | 50 | 0 | 1.37 | 8.5 | 50 | 180 | 0 | 147.2 | 0 | 0 | 0 | 79.99 | 0 | 0
974.5 | 890.9519 | 7350 | 5182 | 0 | 0 | 0 | 0 | 0 | 0 | 37.22 | 2053 | 1.37 | 8.5 | 2.2 | 0 | 0 | 47 | 0 | 1.37 | 8.5 | 49 | 180 | 0 | 146.3 | 0 | 0 | 0 | 79.85 | 0 | 0
974.75 | 891.1608 | 7350 | 5560 | 0 | 0 | 0 | 0 | 0 | 0 | 42.35 | 2053 | 1.37 | 8.5 | 2.2 | 0 | 0 | 50 | 0 | 1.37 | 8.5 | 49 | 181 | 0 | 145.9 | 0 | 0 | 0 | 79.81 | 0 | 0
975 | 891.3698 | 7350 | 5560 | 0 | 0 | 0 | 0 | 0 | 0 | 42.42 | 2051 | 1.37 | 8.5 | 2.1 | 0 | 0 | 49 | 0 | 1.37 | 8.5 | 49 | 180 | 0 | 148 | 0 | 0 | 0 | 79.94 | 0 | 0
975.25 | 891.5787 | 7300 | 5560 | 0 | 0 | 0 | 0 | 0 | 0 | 43.42 | 2049 | 1.37 | 8.5 | 2.1 | 0 | 0 | 52 | 0 | 1.37 | 8.5 | 49 | 180 | 0 | 145.6 | 0 | 0 | 0 | 80.38 | 0 | 0
975.5 | 891.7877 | 7620 | 5560 | 0 | 0 | 0 | 0 | 0 | 0 | 42.4 | 2056 | 1.37 | 8.5 | 2.2 | 0 | 0 | 50 | 0 | 1.37 | 8.5 | 49 | 181 | 0 | 148 | 0 | 0 | 0 | 80.32 | 0 | 0
975.75 | 891.9966 | 7620 | 5560 | 0 | 0 | 0 | 0 | 0 | 0 | 41.34 | 2053 | 1.37 | 8.5 | 2.2 | 0 | 0 | 49 | 0 | 1.37 | 8.5 | 49 | 181 | 0 | 147.7 | 0 | 0 | 0 | 80.17 | 0 | 0
976 | 892.2056 | 7710 | 6044 | 0 | 0 | 0 | 0 | 0 | 0 | 40.49 | 2049 | 1.37 | 8.5 | 2.1 | 0 | 0 | 49 | 0 | 1.37 | 8.5 | 49 | 179 | 0 | 147 | 0 | 0 | 0 | 80.11 | 0 | 0
976.25 | 892.4145 | 7710 | 6044 | 0 | 0 | 0 | 0 | 0 | 0 | 41.47 | 2048 | 1.37 | 8.5 | 2.1 | 0 | 0 | 48 | 0 | 1.37 | 8.5 | 49 | 180 | 0 | 147.9 | 0 | 0 | 0 | 81.54 | 0 | 0
976.5 | 892.6235 | 7710 | 6044 | 0 | 0 | 0 | 0 | 0 | 0 | 41.41 | 2051 | 1.37 | 8.5 | 2.1 | 0 | 0 | 48 | 0 | 1.37 | 8.5 | 49 | 180 | 0 | 146.9 | 0 | 0 | 0 | 80.5 | 0 | 0
976.75 | 892.8324 | 7950 | 6044 | 0 | 0 | 0 | 0 | 0 | 0 | 41.45 | 2048 | 1.37 | 8.5 | 2.2 | 0 | 0 | 49 | 0 | 1.37 | 8.5 | 49 | 180 | 0 | 147.1 | 0 | 0 | 0 | 80.05 | 0 | 0
977 | 893.0414 | 7950 | 6044 | 0 | 0 | 0 | 0 | 0 | 0 | 41.45 | 2047 | 1.37 | 8.5 | 2.2 | 0 | 0 | 49 | 0 | 1.37 | 8.5 | 49 | 180 | 0 | 148.4 | 0 | 0 | 0 | 79.97 | 0 | 0
977.25 | 893.2503 | 8010 | 6044 | 0 | 0 | 0 | 0 | 0 | 0 | 40.5 | 2047 | 1.37 | 8.5 | 2.3 | 0 | 0 | 49 | 0 | 1.37 | 8.5 | 49 | 180 | 0 | 146.3 | 0 | 0 | 0 | 80.09 | 0 | 0
977.5 | 893.4593 | 8010 | 6107 | 0 | 0 | 0 | 0 | 0 | 0 | 39.59 | 2048 | 1.37 | 8.5 | 2.4 | 0 | 0 | 50 | 0 | 1.37 | 8.5 | 49 | 180 | 0 | 148.6 | 0 | 0 | 0 | 80.14 | 0 | 0
977.75 | 893.6682 | 7780 | 6107 | 0 | 0 | 0 | 0 | 0 | 0 | 39.65 | 2045 | 1.37 | 8.5 | 2.5 | 0 | 0 | 49 | 0 | 1.37 | 8.5 | 49 | 180 | 0 | 148.7 | 0 | 0 | 0 | 80.04 | 0 | 0
978 | 893.8772 | 7770 | 6107 | 0 | 0 | 0 | 0 | 0 | 0 | 38.88 | 2042 | 1.37 | 8.5 | 2.6 | 0 | 0 | 49 | 0 | 1.37 | 8.5 | 49 | 179 | 0 | 147.2 | 0 | 0 | 0 | 80.06 | 0 | 0
978.25 | 894.0861 | 7770 | 6107 | 0 | 0 | 0 | 0 | 0 | 0 | 33.77 | 2046 | 1.37 | 8.5 | 2.7 | 0 | 0 | 49 | 0 | 1.37 | 8.5 | 49 | 180 | 0 | 147.7 | 0 | 0 | 0 | 79.99 | 0 | 0
978.5 | 894.2951 | 7700 | 6107 | 0 | 0 | 0 | 0 | 0 | 0 | 28.1 | 2047 | 1.37 | 8.5 | 2.5 | 0 | 0 | 49 | 0 | 1.37 | 8.5 | 49 | 179 | 0 | 146 | 0 | 0 | 0 | 79.98 | 0 | 0
978.75 | 894.5041 | 7580 | 6107 | 0 | 0 | 0 | 0 | 0 | 0 | 28.53 | 2048 | 1.37 | 8.5 | 2.5 | 0 | 0 | 49 | 0 | 1.37 | 8.5 | 49 | 180 | 0 | 147.3 | 0 | 0 | 0 | 80 | 0 | 0
979 | 894.713 | 7380 | 5964 | 0 | 0 | 0 | 0 | 0 | 0 | 28.5 | 2046 | 1.37 | 8.5 | 2.4 | 0 | 0 | 48 | 0 | 1.37 | 8.5 | 49 | 179 | 0 | 147.4 | 0 | 0 | 0 | 79.87 | 0 | 0
979.25 | 894.922 | 7380 | 5964 | 0 | 0 | 0 | 0 | 0 | 0 | 23.34 | 2045 | 1.37 | 8.5 | 2.3 | 0 | 0 | 50 | 0 | 1.37 | 8.5 | 49 | 179 | 0 | 146.2 | 0 | 0 | 0 | 80.28 | 0 | 0
979.5 | 895.1309 | 7380 | 5964 | 0 | 0 | 0 | 0 | 0 | 0 | 18.59 | 2045 | 1.37 | 8.5 | 2.1 | 0 | 0 | 49 | 0 | 1.37 | 8.5 | 49 | 179 | 0 | 145.5 | 0 | 0 | 0 | 80.05 | 0 | 0
979.75 | 895.3399 | 9310 | 7031 | 0 | 0 | 0 | 0 | 0 | 0 | 17.9 | 2047 | 1.37 | 8.5 | 2 | 0 | 0 | 47 | 0 | 1.37 | 8.5 | 50 | 179 | 0 | 144.4 | 0 | 0 | 0 | 79.75 | 0 | 0
980 | 895.5488 | 9310 | 7031 | 0 | 0 | 0 | 0 | 0 | 0 | 16.9 | 2044 | 1.37 | 8.5 | 2 | 0 | 0 | 48 | 0 | 1.37 | 8.5 | 50 | 180 | 0 | 145.3 | 0 | 0 | 0 | 79.8 | 0 | 0
980.25 | 895.7578 | 9310 | 7031 | 0 | 0 | 0 | 0 | 0 | 0 | 18.62 | 2046 | 1.37 | 8.5 | 2 | 0 | 0 | 48 | 0 | 1.37 | 8.5 | 50 | 180 | 0 | 144.6 | 0 | 0 | 0 | 80.24 | 0 | 0
980.5 | 895.9667 | 8710 | 6032 | 0 | 0 | 0 | 0 | 0 | 0 | 17.93 | 2045 | 1.37 | 8.5 | 1.9 | 0 | 0 | 49 | 0 | 1.37 | 8.5 | 50 | 180 | 0 | 144.4 | 0 | 0 | 0 | 79.9 | 0 | 0
980.75 | 896.1757 | 8710 | 6032 | 0 | 0 | 0 | 0 | 0 | 0 | 17.54 | 2047 | 1.37 | 8.5 | 1.7 | 0 | 0 | 49 | 0 | 1.37 | 8.5 | 50 | 179 | 0 | 144.1 | 0 | 0 | 0 | 80.29 | 0 | 0
981 | 896.3846 | 8400 | 6032 | 0 | 0 | 0 | 0 | 0 | 0 | 17.56 | 2045 | 1.37 | 8.5 | 1.8 | 0 | 0 | 49 | 0 | 1.37 | 8.5 | 50 | 179 | 0 | 144.5 | 0 | 0 | 0 | 79.88 | 0 | 0
981.25 | 896.5936 | 7860 | 5820 | 0 | 0 | 0 | 0 | 0 | 0 | 17.55 | 2046 | 1.37 | 8.5 | 1.7 | 0 | 0 | 49 | 0 | 1.37 | 8.5 | 50 | 179 | 0 | 143.9 | 0 | 0 | 0 | 79.82 | 0 | 0
981.5 | 896.8025 | 8320 | 5820 | 0 | 0 | 0 | 0 | 0 | 0 | 17.58 | 2049 | 1.37 | 8.5 | 1.7 | 0 | 0 | 49 | 0 | 1.37 | 8.5 | 50 | 179 | 0 | 145.1 | 0 | 0 | 0 | 79.79 | 0 | 0
981.75 | 897.0115 | 8760 | 5173 | 0 | 0 | 0 | 0 | 0 | 0 | 17.87 | 2053 | 1.37 | 8.5 | 1.8 | 0 | 0 | 49 | 0 | 1.37 | 8.5 | 50 | 181 | 0 | 144.3 | 0 | 0 | 0 | 79.95 | 0 | 0
982 | 897.2204 | 10310 | 6728 | 0 | 0 | 0 | 0 | 0 | 0 | 17.24 | 2051 | 1.37 | 8.5 | 1.9 | 0 | 0 | 48 | 0 | 1.37 | 8.5 | 50 | 180 | 0 | 145.1 | 0 | 0 | 0 | 79.75 | 0 | 0
982.25 | 897.4294 | 11010 | 6728 | 0 | 0 | 0 | 0 | 0 | 0 | 17.23 | 2054 | 1.37 | 8.5 | 2 | 0 | 0 | 48 | 0 | 1.37 | 8.5 | 50 | 180 | 0 | 145 | 0 | 0 | 0 | 79.76 | 0 | 0
982.5 | 897.6383 | 16190 | 8648 | 0 | 0 | 0 | 0 | 0 | 0 | 15.15 | 2054 | 1.37 | 8.5 | 2.7 | 0 | 0 | 50 | 0 | 1.37 | 8.5 | 49 | 181 | 0 | 145 | 0 | 0 | 0 | 79.64 | 0 | 0
982.75 | 897.8473 | 17350 | 8648 | 0 | 0 | 0 | 0 | 0 | 0 | 12.86 | 2043 | 1.37 | 8.5 | 2.3 | 0 | 0 | 47 | 0 | 1.37 | 8.5 | 50 | 185 | 5.216 | 144.4 | 47 | 0 | 0 | 80.41 | 0 | 0
983 | 898.0562 | 17980 | 7279 | 0 | 0 | 0 | 0 | 0 | 0 | 101.91 | 1973 | 1.37 | 8.5 | 0.6 | 0 | 0 | 48 | 0 | 1.37 | 8.5 | 53 | 229 | 55.376 | 149.7 | 579 | 0 | 0 | 80.28 | 0 | 0
983.25 | 898.2652 | 17980 | 7279 | 0 | 0 | 0 | 0 | 0 | 0 | 89.2 | 1978 | 1.37 | 8.5 | 0.5 | 0 | 0 | 47 | 0 | 1.37 | 8.5 | 53 | 232 | 57.936 | 145.5 | 570 | 0 | 0 | 80.11 | 0 | 0
983.5 | 898.4741 | 19280 | 7279 | 0 | 0 | 0 | 0 | 0 | 0 | 130.98 | 1980 | 1.37 | 8.5 | 0.7 | 0 | 0 | 45 | 0 | 1.37 | 8.5 | 53 | 231 | 56.76 | 146.7 | 591 | 0 | 0 | 79.99 | 0 | 0
983.75 | 898.6831 | 20410 | 7279 | 0 | 0 | 0 | 0 | 0 | 0 | 137.7 | 1976 | 1.37 | 8.5 | 0.8 | 0 | 0 | 48 | 0 | 1.37 | 8.5 | 53 | 231 | 57.112 | 148.4 | 587 | 0 | 0 | 79.82 | 0 | 0
984 | 898.892 | 20410 | 7279 | 0 | 0 | 0 | 0 | 0 | 0 | 137.5 | 1970 | 1.37 | 8.5 | 0.8 | 0 | 0 | 49 | 0 | 1.37 | 8.5 | 53 | 232 | 58.64 | 149.8 | 577 | 0 | 0 | 79.79 | 0 | 0
984.25 | 899.101 | 20410 | 7279 | 0 | 0 | 0 | 0 | 0 | 0 | 129.49 | 1966 | 1.37 | 8.5 | 0.7 | 0 | 0 | 47 | 0 | 1.37 | 8.5 | 53 | 229 | 55.992 | 151.4 | 585 | 0 | 0 | 79.79 | 0 | 0
984.5 | 899.3099 | 20410 | 7279 | 0 | 0 | 0 | 0 | 0 | 0 | 130.05 | 1973 | 1.37 | 8.5 | 0.5 | 0 | 0 | 46 | 0 | 1.37 | 8.5 | 53 | 227 | 53.376 | 148.9 | 563 | 0 | 0 | 79.83 | 0 | 0
984.75 | 899.5189 | 20130 | 7279 | 0 | 0 | 0 | 0 | 0 | 0 | 130.98 | 1971 | 1.37 | 8.5 | 0.6 | 0 | 0 | 48 | 0 | 1.37 | 8.5 | 53 | 231 | 57.552 | 147.9 | 568 | 0 | 0 | 79.81 | 0 | 0
985 | 899.7278 | 20130 | 7279 | 0 | 0 | 0 | 0 | 0 | 0 | 133.76 | 1981 | 1.37 | 8.5 | 0.5 | 0 | 0 | 47 | 0 | 1.37 | 8.5 | 53 | 228 | 53.672 | 147.4 | 571 | 0 | 0 | 79.85 | 0 | 0
985.25 | 899.9368 | 18870 | 7279 | 0 | 0 | 0 | 0 | 0 | 0 | 114.63 | 1969 | 1.37 | 8.5 | 0.4 | 0 | 0 | 46 | 0 | 1.37 | 8.5 | 53 | 231 | 57.728 | 150.5 | 559 | 0 | 0 | 79.95 | 0 | 0
985.5 | 900.1458 | 18870 | 7279 | 0 | 0 | 0 | 0 | 0 | 0 | 101.79 | 1972 | 1.37 | 8.5 | 0.6 | 0 | 0 | 46 | 0 | 1.37 | 8.5 | 53 | 228 | 54.464 | 149.5 | 562 | 0 | 0 | 79.93 | 0 | 0
985.75 | 900.3547 | 18870 | 15247 | 0 | 0 | 0 | 0 | 0 | 0 | 105.28 | 1988 | 1.37 | 8.5 | 0.2 | 0 | 0 | 46 | 0 | 1.37 | 8.5 | 53 | 230 | 55.056 | 146.3 | 567 | 0 | 0 | 79.89 | 0 | 0
986 | 900.5637 | 18450 | 15247 | 0 | 0 | 0 | 0 | 0 | 0 | 100.83 | 1975 | 1.37 | 8.5 | 0.4 | 0 | 0 | 44 | 0 | 1.37 | 8.5 | 53 | 232 | 58.2 | 147.4 | 556 | 0 | 0 | 79.88 | 0 | 0
986.25 | 900.7726 | 18450 | 15247 | 0 | 0 | 0 | 0 | 0 | 0 | 101.79 | 1982 | 1.37 | 8.5 | 0.5 | 0 | 0 | 47 | 0 | 1.37 | 8.5 | 53 | 230 | 55.584 | 147.6 | 558 | 0 | 0 | 79.88 | 0 | 0
986.5 | 900.9816 | 18600 | 15247 | 0 | 0 | 0 | 0 | 0 | 0 | 84.33 | 1971 | 1.37 | 8.5 | 0.6 | 0 | 0 | 45 | 0 | 1.37 | 8.5 | 53 | 227 | 53.552 | 150.1 | 562 | 0 | 0 | 79.91 | 0 | 0
986.75 | 901.1905 | 18600 | 15247 | 0 | 0 | 0 | 0 | 0 | 0 | 93.75 | 1974 | 1.37 | 8.5 | 0.7 | 0 | 0 | 47 | 0 | 1.37 | 8.5 | 53 | 229 | 55.288 | 148.1 | 556 | 0 | 0 | 79.95 | 0 | 0
987 | 901.3995 | 18600 | 15247 | 0 | 0 | 0 | 0 | 0 | 0 | 91.91 | 1985 | 1.37 | 8.5 | 0.8 | 0 | 0 | 46 | 0 | 1.37 | 8.5 | 53 | 230 | 55.32 | 146.1 | 556 | 0 | 0 | 79.79 | 0 | 0
987.25 | 901.6084 | 17650 | 15247 | 0 | 0 | 0 | 0 | 0 | 0 | 101.79 | 1978 | 1.37 | 8.5 | 0.7 | 0 | 0 | 46 | 0 | 1.37 | 8.5 | 53 | 227 | 52.936 | 148.2 | 562 | 0 | 0 | 79.79 | 0 | 0
987.5 | 901.8174 | 17310 | 15247 | 0 | 0 | 0 | 0 | 0 | 0 | 89.29 | 1988 | 1.37 | 8.5 | 0.9 | 0 | 0 | 48 | 0 | 1.37 | 8.5 | 53 | 227 | 52.056 | 146.9 | 564 | 0 | 0 | 79.85 | 0 | 0
987.75 | 902.0263 | 14420 | 15247 | 0 | 0 | 0 | 0 | 0 | 0 | 93.98 | 1980 | 1.37 | 8.5 | 0.7 | 0 | 0 | 46 | 0 | 1.37 | 8.5 | 53 | 227 | 52.76 | 147.3 | 564 | 0 | 0 | 79.87 | 0 | 0
988 | 902.2353 | 14200 | 15247 | 0 | 0 | 0 | 0 | 0 | 0 | 87.51 | 1983 | 1.37 | 8.5 | 0.5 | 0 | 0 | 45 | 0 | 1.37 | 8.5 | 53 | 228 | 53.496 | 146.8 | 568 | 0 | 0 | 79.9 | 0 | 0
988.25 | 902.4442 | 14410 | 15247 | 0 | 0 | 0 | 0 | 0 | 0 | 102.36 | 1974 | 1.37 | 8.5 | 0.6 | 0 | 0 | 44 | 0 | 1.37 | 8.5 | 53 | 230 | 56.288 | 147.4 | 569 | 0 | 0 | 79.92 | 0 | 0
988.5 | 902.6532 | 14410 | 15247 | 0 | 0 | 0 | 0 | 0 | 0 | 98.78 | 1972 | 1.37 | 8.5 | 0.7 | 0 | 0 | 44 | 0 | 1.37 | 8.5 | 53 | 228 | 54.464 | 148 | 575 | 0 | 0 | 79.88 | 0 | 0
988.75 | 902.8621 | 14410 | 15247 | 0 | 0 | 0 | 0 | 0 | 0 | 99.07 | 1983 | 1.37 | 8.5 | 0.8 | 0 | 0 | 46 | 0 | 1.37 | 8.5 | 53 | 230 | 55.496 | 146.5 | 560 | 0 | 0 | 79.86 | 0 | 0
989 | 903.0711 | 13690 | 15247 | 0 | 0 | 0 | 0 | 0 | 0 | 99.29 | 1977 | 1.37 | 8.5 | 0.8 | 0 | 0 | 46 | 0 | 1.37 | 8.5 | 53 | 230 | 56.024 | 147.4 | 571 | 0 | 0 | 79.81 | 0 | 0
989.25 | 903.28 | 13690 | 15247 | 0 | 0 | 0 | 0 | 0 | 0 | 96.57 | 1980 | 1.37 | 8.5 | 0.8 | 0 | 0 | 45 | 0 | 1.37 | 8.5 | 53 | 230 | 55.76 | 146.8 | 562 | 0 | 0 | 79.75 | 0 | 0
989.5 | 903.489 | 13690 | 10592 | 0 | 0 | 0 | 0 | 0 | 0 | 87.75 | 1976 | 1.37 | 8.5 | 0.8 | 0 | 0 | 42 | 0 | 1.37 | 8.5 | 53 | 231 | 57.112 | 147.5 | 560 | 0 | 0 | 79.78 | 0 | 0
989.75 | 903.6979 | 12760 | 10592 | 0 | 0 | 0 | 0 | 0 | 0 | 93.96 | 1973 | 1.37 | 8.5 | 0.8 | 0 | 0 | 44 | 0 | 1.37 | 8.5 | 53 | 228 | 54.376 | 149.1 | 561 | 0 | 0 | 79.89 | 0 | 0
990 | 903.9069 | 12300 | 10592 | 0 | 0 | 0 | 0 | 0 | 0 | 93.61 | 1983 | 1.37 | 8.5 | 0.7 | 0 | 0 | 46 | 0 | 1.37 | 8.5 | 53 | 230 | 55.496 | 145.7 | 557 | 0 | 0 | 79.97 | 0 | 0
990.25 | 904.1158 | 11270 | 10592 | 0 | 0 | 0 | 0 | 0 | 0 | 96.68 | 1977 | 1.37 | 8.5 | 0.6 | 0 | 0 | 48 | 0 | 1.37 | 8.5 | 53 | 232 | 58.024 | 146.3 | 561 | 0 | 0 | 79.82 | 0 | 0
990.5 | 904.3248 | 11970 | 10592 | 0 | 0 | 0 | 0 | 0 | 0 | 94.27 | 1977 | 1.37 | 8.5 | 0.6 | 0 | 0 | 45 | 0 | 1.37 | 8.5 | 53 | 229 | 55.024 | 146.8 | 562 | 0 | 0 | 79.66 | 0 | 0
990.75 | 904.5337 | 11970 | 10592 | 0 | 0 | 0 | 0 | 0 | 0 | 76.39 | 1979 | 1.37 | 8.5 | 0.4 | 0 | 0 | 46 | 0 | 1.37 | 8.5 | 53 | 230 | 55.848 | 146.5 | 558 | 0 | 0 | 79.65 | 0 | 0
991 | 904.7427 | 11970 | 10592 | 0 | 0 | 0 | 0 | 0 | 0 | 76.25 | 1983 | 1.37 | 8.5 | 0.3 | 0 | 0 | 46 | 0 | 1.37 | 8.5 | 53 | 230 | 55.496 | 144.6 | 550 | 0 | 0 | 79.63 | 0 | 0
991.25 | 905.38 | 11490 | 10592 | 0 | 0 | 0 | 0 | 0 | 0 | 56.88 | 1982 | 1.37 | 8.5 | 0.2 | 0 | 0 | 48 | 0 | 1.37 | 8.5 | 53 | 233 | 58.584 | 143.7 | 549 | 0 | 0 | 79.72 | 0 | 0
991.5 | 905.5939 | 11490 | 10592 | 0 | 0 | 0 | 0 | 0 | 0 | 38.68 | 1985 | 1.37 | 8.5 | 0.1 | 0 | 0 | 44 | 0 | 1.37 | 8.5 | 54 | 232 | 57.32 | 142.1 | 542 | 0 | 0 | 79.84 | 0 | 0
991.75 | 905.8078 | 10790 | 10592 | 0 | 0 | 0 | 0 | 0 | 0 | 87.25 | 1978 | 1.37 | 8.5 | 0.4 | 0 | 0 | 43 | 0 | 1.37 | 8.5 | 53 | 234 | 59.936 | 146.3 | 572 | 0 | 0 | 79.94 | 0 | 0
992 | 906.0217 | 10790 | 8822 | 0 | 0 | 0 | 0 | 0 | 0 | 64.16 | 1981 | 1.37 | 8.5 | 0.2 | 0 | 0 | 46 | 0 | 1.37 | 8.5 | 53 | 232 | 57.672 | 145.3 | 548 | 0 | 0 | 80.08 | 0 | 0
992.25 | 906.2355 | 10160 | 8822 | 0 | 0 | 0 | 0 | 0 | 0 | 65.46 | 1979 | 1.37 | 8.5 | 0.3 | 0 | 0 | 45 | 0 | 1.37 | 8.5 | 53 | 227 | 52.848 | 145.8 | 572 | 0 | 0 | 79.98 | 0 | 0
992.5 | 906.4494 | 10250 | 8822 | 0 | 0 | 0 | 0 | 0 | 0 | 65.63 | 1979 | 1.37 | 8.5 | 0.4 | 0 | 0 | 43 | 0 | 1.37 | 8.5 | 53 | 230 | 55.848 | 144.4 | 575 | 0 | 0 | 80.06 | 0 | 0
992.75 | 906.6633 | 10250 | 8822 | 0 | 0 | 0 | 0 | 0 | 0 | 62.76 | 1980 | 1.37 | 8.5 | 0.3 | 0 | 0 | 45 | 0 | 1.37 | 8.5 | 53 | 232 | 57.76 | 145.9 | 574 | 0 | 0 | 80.17 | 0 | 0
993 | 906.8772 | 10250 | 8822 | 0 | 0 | 0 | 0 | 0 | 0 | 60.94 | 1984 | 1.37 | 8.5 | 0.3 | 0 | 0 | 46 | 0 | 1.37 | 8.5 | 53 | 231 | 56.408 | 144.2 | 570 | 0 | 0 | 80 | 0 | 0
993.25 | 907.0911 | 10040 | 8822 | 0 | 0 | 0 | 0 | 0 | 0 | 65.72 | 1980 | 1.37 | 8.5 | 0.3 | 0 | 0 | 45 | 0 | 1.37 | 8.5 | 53 | 232 | 57.76 | 145.3 | 559 | 0 | 0 | 79.99 | 0 | 0
993.5 | 907.305 | 10040 | 8822 | 0 | 0 | 0 | 0 | 0 | 0 | 61.26 | 1978 | 1.37 | 8.5 | 0.3 | 0 | 0 | 46 | 0 | 1.37 | 8.5 | 53 | 230 | 55.936 | 145.2 | 551 | 0 | 0 | 80.06 | 0 | 0
993.75 | 907.5189 | 9980 | 8822 | 0 | 0 | 0 | 0 | 0 | 0 | 64.2 | 1979 | 1.37 | 8.5 | 0.3 | 0 | 0 | 47 | 0 | 1.37 | 8.5 | 53 | 231 | 56.848 | 143.4 | 544 | 0 | 0 | 79.77 | 0 | 0
994 | 907.7327 | 9480 | 8822 | 0 | 0 | 0 | 0 | 0 | 0 | 74.71 | 1979 | 1.37 | 8.5 | 0.5 | 0 | 0 | 45 | 0 | 1.37 | 8.5 | 53 | 233 | 58.848 | 145.3 | 549 | 0 | 0 | 79.59 | 0 | 0
994.25 | 907.9466 | 9460 | 7715 | 0 | 0 | 0 | 0 | 0 | 0 | 68.46 | 1977 | 1.37 | 8.5 | 0.4 | 0 | 0 | 44 | 0 | 1.37 | 8.5 | 53 | 233 | 59.024 | 146.9 | 549 | 0 | 0 | 79.75 | 0 | 0
994.5 | 908.1605 | 9020 | 7715 | 0 | 0 | 0 | 0 | 0 | 0 | 74.78 | 1985 | 1.37 | 8.5 | 0.4 | 0 | 0 | 46 | 0 | 1.37 | 8.5 | 53 | 231 | 56.32 | 143.6 | 545 | 0 | 0 | 80.01 | 0 | 0
994.75 | 908.3744 | 9550 | 7715 | 0 | 0 | 0 | 0 | 0 | 0 | 72.77 | 1978 | 1.37 | 8.5 | 0.6 | 0 | 0 | 46 | 0 | 1.37 | 8.5 | 53 | 226 | 51.936 | 145 | 561 | 0 | 0 | 80.15 | 0 | 0
995 | 908.5883 | 9550 | 7715 | 0 | 0 | 0 | 0 | 0 | 0 | 76.73 | 1975 | 1.37 | 8.5 | 0.5 | 0 | 0 | 44 | 0 | 1.37 | 8.5 | 53 | 231 | 57.2 | 147.3 | 561 | 0 | 0 | 80.06 | 0 | 0
995.25 | 908.8022 | 9550 | 7715 | 0 | 0 | 0 | 0 | 0 | 0 | 74.9 | 1979 | 1.37 | 8.5 | 0.5 | 0 | 0 | 47 | 0 | 1.37 | 8.5 | 53 | 231 | 56.848 | 145.1 | 575 | 0 | 0 | 80.1 | 0 | 0
995.5 | 909.0161 | 9440 | 7715 | 0 | 0 | 0 | 0 | 0 | 0 | 68.75 | 1978 | 1.37 | 8.5 | 0.4 | 0 | 0 | 46 | 0 | 1.37 | 8.5 | 53 | 233 | 58.936 | 144.4 | 567 | 0 | 0 | 80.2 | 0 | 0
995.75 | 909.23 | 9440 | 7715 | 0 | 0 | 0 | 0 | 0 | 0 | 20.82 | 1986 | 1.37 | 8.5 | 0.1 | 0 | 0 | 47 | 0 | 1.37 | 8.5 | 54 | 232 | 57.232 | 142.8 | 541 | 0 | 0 | 80.21 | 0 | 0
996 | 909.4438 | 9000 | 7715 | 0 | 0 | 0 | 0 | 0 | 0 | 65.53 | 1980 | 1.37 | 8.5 | 0.4 | 0 | 0 | 47 | 0 | 1.37 | 8.5 | 53 | 235 | 60.76 | 144.9 | 562 | 0 | 0 | 80.2 | 0 | 0
996.25 | 909.6577 | 8840 | 7513 | 0 | 0 | 0 | 0 | 0 | 0 | 65.67 | 1979 | 1.37 | 8.5 | 0.4 | 0 | 0 | 47 | 0 | 1.37 | 8.5 | 53 | 229 | 54.848 | 143.7 | 552 | 0 | 0 | 80.19 | 0 | 0
996.5 | 909.8716 | 8980 | 7513 | 0 | 0 | 0 | 0 | 0 | 0 | 67.09 | 1977 | 1.37 | 8.5 | 0.5 | 0 | 0 | 46 | 0 | 1.37 | 8.5 | 53 | 228 | 54.024 | 145 | 562 | 0 | 0 | 80.06 | 0 | 0
996.75 | 910.0855 | 8980 | 7513 | 0 | 0 | 0 | 0 | 0 | 0 | 61.34 | 1981 | 1.37 | 8.5 | 0.6 | 0 | 0 | 45 | 0 | 1.37 | 8.5 | 53 | 230 | 55.672 | 145.9 | 564 | 0 | 0 | 80.06 | 0 | 0
997 | 910.2994 | 8980 | 7513 | 0 | 0 | 0 | 0 | 0 | 0 | 76.6 | 1978 | 1.37 | 8.5 | 0.6 | 0 | 0 | 47 | 0 | 1.37 | 8.5 | 53 | 229 | 54.936 | 144.3 | 562 | 0 | 0 | 80.1 | 0 | 0
997.25 | 910.5133 | 8950 | 7513 | 0 | 0 | 0 | 0 | 0 | 0 | 63.97 | 1979 | 1.37 | 8.5 | 0.5 | 0 | 0 | 47 | 0 | 1.37 | 8.5 | 53 | 227 | 52.848 | 144.5 | 563 | 0 | 0 | 80.11 | 0 | 0
997.5 | 910.7272 | 9430 | 7513 | 0 | 0 | 0 | 0 | 0 | 0 | 63.88 | 1976 | 1.37 | 8.5 | 0.6 | 0 | 0 | 45 | 0 | 1.37 | 8.5 | 53 | 227 | 53.112 | 146.4 | 555 | 0 | 0 | 80.14 | 0 | 0
997.75 | 910.941 | 9430 | 7513 | 0 | 0 | 0 | 0 | 0 | 0 | 56 | 1985 | 1.37 | 8.5 | 0.5 | 0 | 0 | 47 | 0 | 1.37 | 8.5 | 53 | 230 | 55.32 | 144.8 | 551 | 0 | 0 | 80.03 | 0 | 0
998 | 911.1549 | 8650 | 7513 | 0 | 0 | 0 | 0 | 0 | 0 | 41.78 | 1991 | 1.37 | 8.5 | 0.3 | 0 | 0 | 45 | 0 | 1.37 | 8.5 | 53 | 235 | 59.792 | 145.9 | 539 | 0 | 0 | 80.03 | 0 | 0
998.25 | 911.3688 | 10050 | 7858 | 0 | 0 | 0 | 0 | 0 | 0 | 49.88 | 1991 | 1.37 | 8.5 | 0.4 | 0 | 0 | 48 | 0 | 1.37 | 8.5 | 53 | 234 | 58.792 | 145.8 | 540 | 0 | 0 | 79.93 | 0 | 0
998.5 | 911.5827 | 10050 | 7858 | 0 | 0 | 0 | 0 | 0 | 0 | 9.73 | 1997 | 1.37 | 8.5 | 0.3 | 0 | 0 | 47 | 0 | 1.37 | 8.5 | 54 | 187 | 11.264 | 143.8 | 82 | 0 | 0 | 78.79 | 0 | 0
998.75 | 911.7966 | 6170 | 5341 | 0 | 0 | 0 | 0 | 0 | 0 | 114.81 | 2027 | 1.37 | 8.5 | 3.7 | 0 | 0 | 48 | 0 | 1.37 | 8.5 | 50 | 175 | 0 | 148.5 | 4 | 0 | 0 | 78.83 | 0 | 0
999 | 912.0105 | 6170 | 5341 | 0 | 0 | 0 | 0 | 0 | 0 | 125.09 | 2004 | 1.37 | 8.5 | 4 | 0 | 0 | 47 | 0 | 1.37 | 8.5 | 50 | 176 | 0 | 150.7 | 6 | 0 | 0 | 78.78 | 0 | 0
999.25 | 912.2244 | 6160 | 5341 | 0 | 0 | 0 | 0 | 0 | 0 | 58.3 | 2005 | 1.37 | 8.5 | 3.9 | 0 | 0 | 46 | 0 | 1.37 | 8.5 | 50 | 176 | 0 | 147.5 | 6 | 0 | 0 | 78.73 | 0 | 0
999.5 | 912.4382 | 6160 | 5341 | 0 | 0 | 0 | 0 | 0 | 0 | 80.25 | 2021 | 1.37 | 8.5 | 4.1 | 0 | 0 | 47 | 0 | 1.37 | 8.5 | 49 | 177 | 0 | 147.1 | 4 | 0 | 0 | 78.75 | 0 | 0
999.75 | 912.6521 | 6060 | 5341 | 0 | 0 | 0 | 0 | 0 | 0 | 128.36 | 2010 | 1.37 | 8.5 | 4.3 | 0 | 0 | 49 | 0 | 1.37 | 8.5 | 49 | 176 | 0 | 152.4 | 5 | 0 | 0 | 78.77 | 0 | 0
1000 | 912.866 | 6400 | 5341 | 0 | 0 | 0 | 0 | 0 | 0 | 133.42 | 2021 | 1.37 | 8.5 | 4.8 | 0 | 0 | 46 | 0 | 1.37 | 8.5 | 49 | 176 | 0 | 155.8 | 3 | 0 | 0 | 78.8 | 0 | 0
1000.25 | 913.0799 | 6400 | 5341 | 0 | 0 | 0 | 0 | 0 | 0 | 83.24 | 2022 | 1.37 | 8.5 | 5.2 | 0 | 0 | 45 | 0 | 1.37 | 8.5 | 48 | 176 | 0 | 157.4 | 2 | 0 | 0 | 78.81 | 0 | 0
1000.5 | 913.2938 | 6410 | 5341 | 0 | 0 | 0 | 0 | 0 | 0 | 62.18 | 2029 | 1.37 | 8.5 | 5.3 | 0 | 0 | 49 | 0 | 1.37 | 8.5 | 48 | 179 | 0 | 157.2 | 2 | 0 | 0 | 78.85 | 0 | 0
1000.75 | 913.5077 | 6410 | 5341 | 0 | 0 | 0 | 0 | 0 | 0 | 84.75 | 2024 | 1.37 | 8.5 | 5.3 | 0 | 0 | 47 | 0 | 1.37 | 8.5 | 48 | 177 | 0 | 156.6 | 3 | 0 | 0 | 78.84 | 0 | 0
1001 | 913.7216 | 7000 | 5450 | 0 | 0 | 0 | 0 | 0 | 0 | 103.54 | 2021 | 1.37 | 8.5 | 5.2 | 0 | 0 | 49 | 0 | 1.37 | 8.5 | 48 | 177 | 0 | 156.7 | 3 | 0 | 0 | 78.91 | 0 | 0
1001.25 | 913.9355 | 7360 | 5450 | 0 | 0 | 0 | 0 | 0 | 0 | 9.55 | 2034 | 1.37 | 8.5 | 4.8 | 0 | 0 | 47 | 0 | 1.37 | 8.5 | 49 | 179 | 0 | 152.5 | 16 | 0 | 0 | 78.51 | 0 | 0
1001.5 | 914.1493 | 7400 | 5536 | 0 | 0 | 0 | 0 | 0 | 0 | 24.76 | 2046 | 1.37 | 8.5 | 5.2 | 0 | 0 | 48 | 0 | 1.37 | 8.5 | 48 | 179 | 0 | 153.9 | 0 | 0 | 0 | 78.77 | 0 | 0
1001.75 | 914.3632 | 7400 | 5536 | 0 | 0 | 0 | 0 | 0 | 0 | 10.47 | 2049 | 1.37 | 8.5 | 4.7 | 0 | 0 | 47 | 0 | 1.37 | 8.5 | 49 | 180 | 0 | 152.7 | 1 | 0 | 0 | 78.69 | 0 | 0
1002 | 914.5771 | 7800 | 5834 | 0 | 0 | 0 | 0 | 0 | 0 | 24.65 | 2050 | 1.37 | 8.5 | 4.9 | 0 | 0 | 48 | 0 | 1.37 | 8.5 | 49 | 180 | 0 | 152.8 | 1 | 0 | 0 | 78.63 | 0 | 0
1002.25 | 914.791 | 7840 | 5834 | 0 | 0 | 0 | 0 | 0 | 0 | 24.01 | 2049 | 1.37 | 8.5 | 4.8 | 0 | 0 | 47 | 0 | 1.37 | 8.5 | 49 | 180 | 0 | 152.8 | 1 | 0 | 0 | 78.54 | 0 | 0
1002.5 | 915.0049 | 7840 | 5834 | 0 | 0 | 0 | 0 | 0 | 0 | 31.81 | 2048 | 1.37 | 8.5 | 4.7 | 0 | 0 | 48 | 0 | 1.37 | 8.5 | 49 | 180 | 0 | 151.7 | 1 | 0 | 0 | 78.39 | 0 | 0
1002.75 | 915.2188 | 8420 | 5834 | 0 | 0 | 0 | 0 | 0 | 0 | 50.59 | 2047 | 1.37 | 8.5 | 5.3 | 0 | 0 | 49 | 0 | 1.37 | 8.5 | 48 | 180 | 0 | 155.7 | 0 | 0 | 0 | 78.42 | 0 | 0
1003 | 915.4327 | 8940 | 6461 | 0 | 0 | 0 | 0 | 0 | 0 | 16.47 | 2045 | 1.37 | 8.5 | 5.3 | 0 | 0 | 48 | 0 | 1.37 | 8.5 | 48 | 180 | 0 | 155.6 | 1 | 0 | 0 | 78.39 | 0 | 0
1003.25 | 915.6465 | 8940 | 6461 | 0 | 0 | 0 | 0 | 0 | 0 | 5.68 | 2050 | 1.37 | 8.5 | 4.6 | 0 | 0 | 48 | 0 | 1.37 | 8.5 | 49 | 180 | 0 | 151.7 | 2 | 0 | 0 | 78.24 | 0 | 0
1003.5 | 915.8604 | 8380 | 6558 | 0 | 0 | 0 | 0 | 0 | 0 | 32.59 | 2051 | 1.37 | 8.5 | 5.1 | 0 | 0 | 47 | 0 | 1.37 | 8.5 | 48 | 180 | 0 | 154.6 | 1 | 0 | 0 | 78.34 | 0 | 0
1003.75 | 916.0743 | 8370 | 6558 | 0 | 0 | 0 | 0 | 0 | 0 | 18.98 | 2052 | 1.37 | 8.5 | 4.8 | 0 | 0 | 48 | 0 | 1.37 | 8.5 | 48 | 180 | 0 | 153.9 | 1 | 0 | 0 | 78.18 | 0 | 0
1004 | 916.2882 | 8370 | 6558 | 0 | 0 | 0 | 0 | 0 | 0 | 33.77 | 2051 | 1.37 | 8.5 | 2.5 | 0 | 0 | 47 | 0 | 1.37 | 8.5 | 48 | 179 | 0 | 155.5 | 1 | 0 | 0 | 78.17 | 0 | 0
1004.25 | 916.5021 | 8260 | 6558 | 0 | 0 | 0 | 0 | 0 | 0 | 25.18 | 2048 | 1.37 | 8.5 | 2.7 | 0 | 0 | 48 | 0 | 1.37 | 8.5 | 48 | 181 | 0 | 155.7 | 1 | 0 | 0 | 78.14 | 0 | 0
1004.5 | 916.716 | 8140 | 6558 | 0 | 0 | 0 | 0 | 0 | 0 | 34.33 | 2045 | 1.37 | 8.5 | 2.9 | 0 | 0 | 48 | 0 | 1.37 | 8.5 | 48 | 180 | 0 | 157.4 | 1 | 0 | 0 | 78.21 | 0 | 0
1004.75 | 916.9299 | 8220 | 6406 | 0 | 0 | 0 | 0 | 0 | 0 | 25.97 | 2047 | 1.37 | 8.5 | 3 | 0 | 0 | 46 | 0 | 1.37 | 8.5 | 48 | 180 | 0 | 157.7 | 1 | 0 | 0 | 78.23 | 0 | 0
1005 | 917.1437 | 8220 | 6406 | 0 | 0 | 0 | 0 | 0 | 0 | 14.47 | 2050 | 1.37 | 8.5 | 2.2 | 0 | 0 | 47 | 0 | 1.37 | 8.5 | 48 | 180 | 0 | 152.4 | 1 | 0 | 0 | 78.09 | 0 | 0
1005.25 | 917.3576 | 8220 | 6406 | 0 | 0 | 0 | 0 | 0 | 0 | 19.46 | 2050 | 1.37 | 8.5 | 2 | 0 | 0 | 47 | 0 | 1.37 | 8.5 | 49 | 180 | 0 | 152.1 | 1 | 0 | 0 | 78.06 | 0 | 0
1005.5 | 917.5715 | 7900 | 6323 | 0 | 0 | 0 | 0 | 0 | 0 | 22.72 | 2047 | 1.37 | 8.5 | 1.8 | 0 | 0 | 49 | 0 | 1.37 | 8.5 | 49 | 180 | 0 | 150.6 | 13 | 0 | 0 | 78.04 | 0 | 0
1005.75 | 917.7854 | 7900 | 6323 | 0 | 0 | 0 | 0 | 0 | 0 | 55.9 | 2042 | 1.37 | 8.5 | 2.5 | 0 | 0 | 47 | 0 | 1.37 | 8.5 | 48 | 179 | 0 | 154.7 | 1 | 0 | 0 | 78.11 | 0 | 0
1006 | 917.9993 | 7900 | 6323 | 0 | 0 | 0 | 0 | 0 | 0 | 24.86 | 2045 | 1.37 | 8.5 | 2.6 | 0 | 0 | 48 | 0 | 1.37 | 8.5 | 48 | 179 | 0 | 154.8 | 1 | 0 | 0 | 77.97 | 0 | 0
1006.25 | 918.2132 | 7760 | 6006 | 0 | 0 | 0 | 0 | 0 | 0 | 9.03 | 2051 | 1.37 | 8.5 | 2.3 | 0 | 0 | 48 | 0 | 1.37 | 8.5 | 48 | 180 | 0 | 151.7 | 1 | 0 | 0 | 78.19 | 0 | 0
1006.5 | 918.4271 | 9560 | 6006 | 0 | 0 | 0 | 0 | 0 | 0 | 7.81 | 2052 | 1.37 | 8.5 | 2 | 0 | 0 | 47 | 0 | 1.37 | 8.5 | 49 | 180 | 0 | 150.1 | 1 | 0 | 0 | 78.24 | 0 | 0
1006.75 | 918.6409 | 11180 | 8153 | 0 | 0 | 0 | 0 | 0 | 0 | 10.76 | 2055 | 1.37 | 8.5 | 1.8 | 0 | 0 | 48 | 0 | 1.37 | 8.5 | 49 | 181 | 0 | 149 | 1 | 0 | 0 | 78.28 | 0 | 0
1007 | 918.8548 | 11180 | 8153 | 0 | 0 | 0 | 0 | 0 | 0 | 15.74 | 2055 | 1.37 | 8.5 | 1.7 | 0 | 0 | 48 | 0 | 1.37 | 8.5 | 49 | 181 | 0 | 149.3 | 1 | 0 | 0 | 78.39 | 0 | 0
1007.25 | 919.0687 | 15090 | 11162 | 0 | 0 | 0 | 0 | 0 | 0 | 35.11 | 2053 | 1.37 | 8.5 | 2.1 | 0 | 0 | 49 | 0 | 1.37 | 8.5 | 48 | 181 | 0 | 151.5 | 1 | 0 | 0 | 78.31 | 0 | 0
1007.5 | 919.2826 | 15120 | 11262 | 0 | 0 | 0 | 0 | 0 | 0 | 31.12 | 2054 | 1.37 | 8.5 | 1.5 | 0 | 0 | 48 | 0 | 1.37 | 8.5 | 49 | 180 | 0 | 152.1 | 1 | 0 | 0 | 78.27 | 0 | 0
1007.75 | 919.4965 | 15210 | 11262 | 0 | 0 | 0 | 0 | 0 | 0 | 30.25 | 2055 | 1.37 | 8.5 | 1.6 | 0 | 0 | 47 | 0 | 1.37 | 8.5 | 49 | 180 | 0 | 150.2 | 1 | 0 | 0 | 78.23 | 0 | 0
1008 | 919.7104 | 15320 | 11325 | 0 | 0 | 0 | 0 | 0 | 0 | 28.56 | 2056 | 1.37 | 8.5 | 1.5 | 0 | 0 | 48 | 0 | 1.37 | 8.5 | 49 | 180 | 0 | 153.2 | 1 | 0 | 0 | 78.12 | 0 | 0
1008.25 | 919.9243 | 15260 | 11325 | 0 | 0 | 0 | 0 | 0 | 0 | 32.15 | 2054 | 1.37 | 8.5 | 1.5 | 0 | 0 | 48 | 0 | 1.37 | 8.5 | 49 | 180 | 0 | 154.2 | 1 | 0 | 0 | 78.02 | 0 | 0
1008.5 | 920.1382 | 15620 | 11236 | 0 | 0 | 0 | 0 | 0 | 0 | 31.24 | 2056 | 1.37 | 8.5 | 1.6 | 0 | 0 | 48 | 0 | 1.37 | 8.5 | 49 | 180 | 0 | 152.32 | 1 | 0 | 0 | 77.98 | 0 | 0
1008.75 | 920.352 | 15230 | 11236 | 0 | 0 | 0 | 0 | 0 | 0 | 30.55 | 2055 | 1.37 | 8.5 | 1.6 | 0 | 0 | 48 | 0 | 1.37 | 8.5 | 48 | 180 | 0 | 153.1 | 1 | 0 | 0 | 77.89 | 0 | 0
1009 | 920.5659 | 15110 | 11236 | 0 | 0 | 0 | 0 | 0 | 0 | 31.65 | 2056 | 1.37 | 8.5 | 1.5 | 0 | 0 | 48 | 0 | 1.37 | 8.5 | 49 | 180 | 0 | 152.21 | 1 | 0 | 0 | 77.82 | 0 | 0
1009.25 | 920.7798 | 14990 | 11122 | 0 | 0 | 0 | 0 | 0 | 0 | 31.32 | 2056 | 1.37 | 8.5 | 1.7 | 0 | 0 | 48 | 0 | 1.37 | 8.5 | 49 | 180 | 0 | 153.25 | 1 | 0 | 0 | 77.77 | 0 | 0
1009.5 | 920.9937 | 15010 | 11122 | 0 | 0 | 0 | 0 | 0 | 0 | 31.23 | 2056 | 1.37 | 8.5 | 1.6 | 0 | 0 | 48 | 0 | 1.37 | 8.5 | 49 | 180 | 0 | 152.32 | 1 | 0 | 0 | 77.65 | 0 | 0
1009.75 | 921.2076 | 15120 | 11122 | 0 | 0 | 0 | 0 | 0 | 0 | 30.26 | 2056 | 1.37 | 8.5 | 1.5 | 0 | 0 | 49 | 0 | 1.37 | 8.5 | 48 | 180 | 0 | 153.24 | 1 | 0 | 0 | 77.62 | 0 | 0
1010 | 921.4215 | 15230 | 11324 | 0 | 0 | 0 | 0 | 0 | 0 | 31.82 | 2056 | 1.37 | 8.5 | 1.6 | 0 | 0 | 49 | 0 | 1.37 | 8.5 | 49 | 180 | 0 | 152.32 | 1 | 0 | 0 | 77.54 | 0 | 0
1010.25 | 921.6354 | 15120 | 11324 | 0 | 0 | 0 | 0 | 0 | 0 | 30.63 | 2056 | 1.37 | 8.5 | 1.5 | 0 | 0 | 49 | 0 | 1.37 | 8.5 | 49 | 180 | 0 | 153.62 | 1 | 0 | 0 | 77.46 | 0 | 0
1010.5 | 921.8492 | 14990 | 11252 | 0 | 0 | 0 | 0 | 0 | 0 | 31.41 | 2056 | 1.37 | 8.5 | 1.6 | 0 | 0 | 49 | 0 | 1.37 | 8.5 | 49 | 180 | 0 | 152.32 | 1 | 0 | 0 | 77.37 | 0 | 0
1010.75 | 922.0631 | 15320 | 11252 | 0 | 0 | 0 | 0 | 0 | 0 | 30.64 | 2059 | 1.37 | 8.5 | 1.6 | 0 | 0 | 48 | 0 | 1.37 | 8.5 | 48 | 180 | 0 | 152.95 | 1 | 0 | 0 | 77.25 | 0 | 0
1011 | 922.277 | 15090 | 11162 | 0 | 0 | 0 | 0 | 0 | 0 | 30.66 | 1938 | 1.37 | 8.5 | 0.9 | 0 | 0 | 43 | 0 | 1.37 | 8.5 | 51 | 180 | 9.456 | 133.2 | 117 | 0 | 0 | 77.12 | 0 | 0
1011.25 | 922.4909 | 10830 | 8318 | 0 | 0 | 0 | 0 | 0 | 0 | 11.08 | 1816 | 1.37 | 8.5 | 0.9 | 0 | 0 | 40 | 0 | 1.37 | 8.5 | 55 | 225 | 65.192 | 122.1 | 520 | 0 | 0 | 76.45 | 0 | 0
1011.5 | 922.7048 | 7710 | 8318 | 0 | 0 | 0 | 0 | 0 | 0 | 69.77 | 1749 | 1.37 | 8.5 | 0.9 | 0 | 0 | 40 | 0 | 1.37 | 8.5 | 55 | 241 | 87.088 | 111.4 | 539 | 0 | 0 | 76.48 | 0 | 0
1011.75 | 922.9187 | 6770 | 8318 | 0 | 0 | 0 | 0 | 0 | 0 | 61.6 | 1745 | 1.37 | 8.5 | 0.9 | 0 | 0 | 40 | 0 | 1.37 | 8.5 | 54 | 239 | 85.44 | 113.1 | 565 | 0 | 0 | 76.47 | 0 | 0
1012 | 923.1326 | 6120 | 8318 | 0 | 0 | 0 | 0 | 0 | 0 | 61.6 | 1745 | 1.37 | 8.5 | 0.9 | 0 | 0 | 40 | 0 | 1.37 | 8.5 | 54 | 239 | 85.44 | 113.1 | 565 | 0 | 0 | 76.47 | 0 | 0
1012.25 | 923.3464 | 5890 | 8318 | 0 | 0 | 0 | 0 | 0 | 0 | 28.09 | 1740 | 1.37 | 8.5 | 0.6 | 0 | 0 | 38 | 0 | 1.37 | 8.5 | 54 | 240 | 86.88 | 113.6 | 558 | 0 | 0 | 76.56 | 0 | 0
1012.5 | 923.5603 | 5020 | 8318 | 0 | 0 | 0 | 0 | 0 | 0 | 62.13 | 1738 | 1.37 | 8.5 | 0.5 | 0 | 0 | 37 | 0 | 1.37 | 8.5 | 54 | 237 | 84.056 | 115.4 | 570 | 0 | 0 | 76.75 | 0 | 0
1012.75 | 923.7742 | 5280 | 8318 | 0 | 0 | 0 | 0 | 0 | 0 | 67.22 | 1736 | 1.37 | 8.5 | 0.7 | 0 | 0 | 38 | 0 | 1.37 | 8.5 | 54 | 236 | 83.232 | 115.3 | 567 | 0 | 0 | 76.49 | 0 | 0
1013 | 923.9881 | 6800 | 4250 | 0 | 0 | 0 | 0 | 0 | 0 | 84.59 | 1727 | 1.37 | 8.5 | 0.8 | 0 | 0 | 34 | 0 | 1.37 | 8.5 | 54 | 239 | 87.024 | 116.8 | 573 | 0 | 0 | 76.66 | 0 | 0
1013.25 | 924.202 | 7210 | 4250 | 0 | 0 | 0 | 0 | 0 | 0 | 89.81 | 1730 | 1.37 | 8.5 | 0.9 | 0 | 0 | 38 | 0 | 1.37 | 8.5 | 54 | 238 | 85.76 | 117 | 575 | 0 | 0 | 76.73 | 0 | 0
1013.5 | 924.4159 | 7250 | 4250 | 0 | 0 | 0 | 0 | 0 | 0 | 87.11 | 1732 | 1.37 | 8.5 | 0.4 | 0 | 0 | 39 | 0 | 1.37 | 8.5 | 54 | 236 | 83.584 | 115.9 | 578 | 0 | 0 | 76.78 | 0 | 0
1013.75 | 924.6298 | 7250 | 4250 | 0 | 0 | 0 | 0 | 0 | 0 | 91.73 | 1731 | 1.37 | 8.5 | 0.5 | 0 | 0 | 37 | 0 | 1.37 | 8.5 | 54 | 237 | 84.672 | 115 | 580 | 0 | 0 | 76.82 | 0 | 0
1014 | 924.8436 | 7250 | 4250 | 0 | 0 | 0 | 0 | 0 | 0 | 85.61 | 1717 | 1.37 | 8.5 | 0.6 | 0 | 0 | 33 | 0 | 1.37 | 8.5 | 54 | 234 | 82.904 | 117.6 | 583 | 0 | 0 | 76.93 | 0 | 0
1014.25 | 925.0575 | 7030 | 4250 | 0 | 0 | 0 | 0 | 0 | 0 | 94.07 | 1724 | 1.37 | 8.5 | 0.9 | 0 | 0 | 36 | 0 | 1.37 | 8.5 | 54 | 237 | 85.288 | 117.5 | 582 | 0 | 0 | 77 | 0 | 0
1014.5 | 925.2714 | 7710 | 4250 | 0 | 0 | 0 | 0 | 0 | 0 | 89.38 | 1721 | 1.37 | 8.5 | 0.9 | 0 | 0 | 31 | 0 | 1.37 | 8.5 | 54 | 237 | 85.552 | 117.5 | 585 | 0 | 0 | 76.76 | 0 | 0
1014.75 | 925.4853 | 8690 | 4250 | 0 | 0 | 0 | 0 | 0 | 0 | 85.53 | 1721 | 1.37 | 8.5 | 0.9 | 0 | 0 | 39 | 0 | 1.37 | 8.5 | 54 | 238 | 86.552 | 116.9 | 586 | 0 | 0 | 76.74 | 0 | 0
1015 | 925.6992 | 8720 | 4250 | 0 | 0 | 0 | 0 | 0 | 0 | 81.26 | 1726 | 1.37 | 8.5 | 0.9 | 0 | 0 | 40 | 0 | 1.37 | 8.5 | 54 | 236 | 84.112 | 117.3 | 585 | 0 | 0 | 76.77 | 0 | 0
1015.25 | 925.9131 | 8720 | 4250 | 0 | 0 | 0 | 0 | 0 | 0 | 78.41 | 1720 | 1.37 | 8.5 | 0.2 | 0 | 0 | 38 | 0 | 1.37 | 8.5 | 54 | 237 | 85.64 | 118.9 | 582 | 0 | 0 | 76.83 | 0 | 0
1015.5 | 926.127 | 8720 | 6310 | 0 | 0 | 0 | 0 | 0 | 0 | 74.37 | 1726 | 1.37 | 8.5 | 0.6 | 0 | 0 | 36 | 0 | 1.37 | 8.5 | 54 | 236 | 84.112 | 117.7 | 589 | 0 | 0 | 76.88 | 0 | 0
1015.75 | 926.3409 | 8220 | 6310 | 0 | 0 | 0 | 0 | 0 | 0 | 74.55 | 1720 | 1.37 | 8.5 | 0.4 | 0 | 0 | 39 | 0 | 1.37 | 8.5 | 54 | 236 | 84.64 | 118 | 582 | 0 | 0 | 76.96 | 0 | 0
1016 | 926.5547 | 9110 | 6310 | 0 | 0 | 0 | 0 | 0 | 0 | 74.55 | 1725 | 1.37 | 8.5 | 0.7 | 0 | 0 | 40 | 0 | 1.37 | 8.5 | 54 | 236 | 84.2 | 117.3 | 582 | 0 | 0 | 76.92 | 0 | 0
1016.25 | 926.7686 | 9110 | 6310 | 0 | 0 | 0 | 0 | 0 | 0 | 67.22 | 1722 | 1.37 | 8.5 | 0.8 | 0 | 0 | 36 | 0 | 1.37 | 8.5 | 54 | 223 | 71.464 | 117.5 | 582 | 0 | 0 | 77.05 | 0 | 0
1016.5 | 926.9825 | 9110 | 6310 | 0 | 0 | 0 | 0 | 0 | 0 | 72.53 | 1732 | 1.37 | 8.5 | 0.9 | 0 | 0 | 38 | 0 | 1.37 | 8.5 | 54 | 235 | 82.584 | 116.2 | 588 | 0 | 0 | 77.12 | 0 | 0
1016.75 | 927.1964 | 10610 | 6310 | 0 | 0 | 0 | 0 | 0 | 0 | 72.39 | 1714 | 1.37 | 8.5 | 0.9 | 0 | 0 | 38 | 0 | 1.37 | 8.5 | 54 | 235 | 84.168 | 118 | 592 | 0 | 0 | 77.08 | 0 | 0
1017 | 927.4103 | 11880 | 6310 | 0 | 0 | 0 | 0 | 0 | 0 | 79.05 | 1719 | 1.37 | 8.5 | 0.9 | 0 | 0 | 37 | 0 | 1.37 | 8.5 | 54 | 237 | 85.728 | 117.5 | 587 | 0 | 0 | 77.16 | 0 | 0
1017.25 | 927.6242 | 11880 | 6310 | 0 | 0 | 0 | 0 | 0 | 0 | 72.27 | 1725 | 1.37 | 8.5 | 0.9 | 0 | 0 | 36 | 0 | 1.37 | 8.5 | 54 | 237 | 85.2 | 117.3 | 585 | 0 | 0 | 77.25 | 0 | 0
1017.5 | 927.8381 | 11880 | 6310 | 0 | 0 | 0 | 0 | 0 | 0 | 66.75 | 1723 | 1.37 | 8.5 | 0.9 | 0 | 0 | 37 | 0 | 1.37 | 8.5 | 54 | 239 | 87.376 | 116.5 | 582 | 0 | 0 | 77.22 | 0 | 0
1017.75 | 928.0519 | 11120 | 6310 | 0 | 0 | 0 | 0 | 0 | 0 | 84.22 | 1724 | 1.37 | 8.5 | 0.9 | 0 | 0 | 37 | 0 | 1.37 | 8.5 | 54 | 236 | 84.288 | 117.2 | 582 | 0 | 0 | 77.14 | 0 | 0
1018 | 928.2658 | 11120 | 6310 | 0 | 0 | 0 | 0 | 0 | 0 | 108.34 | 1729 | 1.37 | 8.5 | 0.9 | 0 | 0 | 36 | 0 | 1.37 | 8.5 | 54 | 238 | 85.848 | 117.5 | 598 | 0 | 0 | 77.09 | 0 | 0
1018.25 | 928.4797 | 11120 | 6310 | 0 | 0 | 0 | 0 | 0 | 0 | 117.57 | 1711 | 1.37 | 8.5 | 0.9 | 0 | 0 | 34 | 0 | 1.37 | 8.5 | 54 | 236 | 85.432 | 119.5 | 601 | 0 | 0 | 77.2 | 0 | 0
1018.5 | 928.6936 | 9300 | 6310 | 0 | 0 | 0 | 0 | 0 | 0 | 130.05 | 1727 | 1.37 | 8.5 | 0.9 | 0 | 0 | 37 | 0 | 1.37 | 8.5 | 53 | 236 | 84.024 | 117.2 | 605 | 0 | 0 | 77.26 | 0 | 0
1018.75 | 928.9075 | 10610 | 8012 | 0 | 0 | 0 | 0 | 0 | 0 | 117.57 | 1700 | 1.37 | 8.5 | 0.9 | 0 | 0 | 35 | 0 | 1.37 | 8.5 | 53 | 234 | 84.4 | 121.3 | 595 | 0 | 0 | 77.28 | 0 | 0
1019 | 929.1214 | 10610 | 8012 | 0 | 0 | 0 | 0 | 0 | 0 | 63.29 | 1718 | 1.37 | 8.5 | 0.9 | 0 | 0 | 39 | 0 | 1.37 | 8.5 | 54 | 220 | 68.816 | 118.3 | 594 | 0 | 0 | 77.3 | 0 | 0
1019.25 | 929.54 | 10610 | 8012 | 0 | 0 | 0 | 0 | 0 | 0 | 79.12 | 1720 | 1.37 | 8.5 | 0.9 | 0 | 0 | 36 | 0 | 1.37 | 8.5 | 54 | 235 | 83.64 | 117.3 | 597 | 0 | 0 | 77.27 | 0 | 0
1019.5 | 929.7581 | 9890 | 8012 | 0 | 0 | 0 | 0 | 0 | 0 | 85.53 | 1719 | 1.37 | 8.5 | 0.9 | 0 | 0 | 35 | 0 | 1.37 | 8.5 | 54 | 235 | 83.728 | 118.6 | 593 | 0 | 0 | 77.18 | 0 | 0
1019.75 | 929.9761 | 9890 | 8012 | 0 | 0 | 0 | 0 | 0 | 0 | 72.33 | 1715 | 1.37 | 8.5 | 0.9 | 0 | 0 | 36 | 0 | 1.37 | 8.5 | 54 | 235 | 84.08 | 118.3 | 586 | 0 | 0 | 77.17 | 0 | 0
1020 | 930.1942 | 8920 | 8012 | 0 | 0 | 0 | 0 | 0 | 0 | 81.26 | 1725 | 1.37 | 8.5 | 0.8 | 0 | 0 | 36 | 0 | 1.37 | 8.5 | 54 | 234 | 82.2 | 117.7 | 587 | 0 | 0 | 77.21 | 0 | 0
1020.25 | 930.4122 | 8920 | 8012 | 0 | 0 | 0 | 0 | 0 | 0 | 88.25 | 1723 | 1.37 | 8.5 | 0.5 | 0 | 0 | 36 | 0 | 1.37 | 8.5 | 54 | 232 | 80.376 | 118.8 | 596 | 0 | 0 | 77.26 | 0 | 0
1020.5 | 930.6303 | 8920 | 8012 | 0 | 0 | 0 | 0 | 0 | 0 | 77.77 | 1719 | 1.37 | 8.5 | 0.4 | 0 | 0 | 35 | 0 | 1.37 | 8.5 | 54 | 233 | 81.728 | 118.5 | 595 | 0 | 0 | 77.36 | 0 | 0
1020.75 | 930.8484 | 8820 | 8012 | 0 | 0 | 0 | 0 | 0 | 0 | 74.59 | 1716 | 1.37 | 8.5 | 0.3 | 0 | 0 | 36 | 0 | 1.37 | 8.5 | 54 | 236 | 84.992 | 118.7 | 597 | 0 | 0 | 77.38 | 0 | 0
1021 | 931.0664 | 8820 | 8012 | 0 | 0 | 0 | 0 | 0 | 0 | 72.95 | 1706 | 1.37 | 8.5 | 0.6 | 0 | 0 | 35 | 0 | 1.37 | 8.5 | 54 | 234 | 83.872 | 117.5 | 585 | 0 | 0 | 77.37 | 0 | 0
1021.25 | 931.2845 | 9260 | 8012 | 0 | 0 | 0 | 0 | 0 | 0 | 67.35 | 1717 | 1.37 | 8.5 | 0.5 | 0 | 0 | 36 | 0 | 1.37 | 8.5 | 54 | 236 | 84.904 | 118.3 | 592 | 0 | 0 | 77.56 | 0 | 0
1021.5 | 931.5025 | 9830 | 8012 | 0 | 0 | 0 | 0 | 0 | 0 | 68.75 | 1717 | 1.37 | 8.5 | 0.8 | 0 | 0 | 36 | 0 | 1.37 | 8.5 | 54 | 235 | 83.904 | 118.6 | 582 | 0 | 0 | 77.58 | 0 | 0
1021.75 | 931.7206 | 10340 | 8012 | 0 | 0 | 0 | 0 | 0 | 0 | 68.98 | 1715 | 1.37 | 8.5 | 0.7 | 0 | 0 | 35 | 0 | 1.37 | 8.5 | 54 | 228 | 77.08 | 117.6 | 594 | 0 | 0 | 77.61 | 0 | 0
1022 | 931.9387 | 10340 | 8012 | 0 | 0 | 0 | 0 | 0 | 0 | 7.97 | 1731 | 1.37 | 8.5 | 0.8 | 0 | 0 | 35 | 0 | 1.37 | 8.5 | 54 | 228 | 75.672 | 114.8 | 480 | 0 | 0 | 77.26 | 0 | 0
1022 | 932.1567 | 10340 | 8012 | 0 | 0 | 0 | 3 | 0 | 0 | 7.97 | 1731 | 1.37 | 8.5 | 0.8 | 0 | 0 | 35 | 0 | 1.37 | 8.5 | 54 | 228 | 75.672 | 114.8 | 480 | 0 | 0 | 77.26 | 0 | 0
1022.25 | 932.3748 | 6160 | 5544 | 0 | 0 | 0 | 3 | 0 | 0 | 85.41 | 1740 | 1.37 | 8.5 | 0.4 | 0 | 0 | 37 | 0 | 1.37 | 8.5 | 50 | 152 | 0 | 116 | 14 | 0 | 0 | 77.24 | 0 | 0
1022.5 | 932.5928 | 6080 | 5544 | 0 | 0 | 0 | 3 | 0 | 0 | 87.53 | 1730 | 1.37 | 8.5 | 0.6 | 0 | 0 | 33 | 0 | 1.37 | 8.5 | 50 | 153 | 0 | 117.4 | 12 | 0 | 0 | 77.26 | 0 | 0
1022.75 | 932.8109 | 6080 | 5544 | 0 | 0 | 0 | 3 | 0 | 0 | 79.72 | 1728 | 1.37 | 8.5 | 0.6 | 0 | 0 | 32 | 0 | 1.37 | 8.5 | 50 | 151 | 0 | 118.4 | 12 | 0 | 0 | 77.22 | 0 | 0
1023 | 933.029 | 6180 | 5544 | 0 | 0 | 0 | 3 | 0 | 0 | 89.7 | 1716 | 1.37 | 8.5 | 0.6 | 0 | 0 | 33 | 0 | 1.37 | 8.5 | 50 | 152 | 0 | 120.6 | 13 | 0 | 0 | 76.98 | 0 | 0
1023.25 | 933.247 | 6180 | 5544 | 0 | 0 | 0 | 3 | 0 | 0 | 94.17 | 1717 | 1.37 | 8.5 | 0.7 | 0 | 0 | 35 | 0 | 1.37 | 8.5 | 50 | 150 | 0 | 120.7 | 14 | 0 | 0 | 77.03 | 0 | 0
1023.5 | 933.4651 | 6180 | 5544 | 0 | 0 | 0 | 3 | 0 | 0 | 104.63 | 1722 | 1.37 | 8.5 | 1 | 0 | 0 | 35 | 0 | 1.37 | 8.5 | 50 | 152 | 0 | 119.6 | 13 | 0 | 0 | 77.14 | 0 | 0
1023.75 | 933.6831 | 6770 | 5544 | 0 | 0 | 0 | 3 | 0 | 0 | 90.03 | 1711 | 1.37 | 8.5 | 1.4 | 0 | 0 | 37 | 0 | 1.37 | 8.5 | 49 | 151 | 0 | 121.4 | 12 | 0 | 0 | 77.22 | 0 | 0
1024 | 933.9012 | 6950 | 5544 | 0 | 0 | 0 | 3 | 0 | 0 | 15.32 | 1726 | 1.37 | 8.5 | 1.3 | 0 | 0 | 37 | 0 | 1.37 | 8.5 | 49 | 152 | 0 | 118.4 | 27 | 0 | 0 | 77.13 | 0 | 0
1024.25 | 934.1193 | 7020 | 4786 | 0 | 0 | 0 | 3 | 0 | 0 | 15.21 | 1732 | 1.37 | 8.5 | 1.3 | 0 | 0 | 37 | 0 | 1.37 | 8.5 | 49 | 152 | 0 | 118 | 12 | 0 | 0 | 77.21 | 0 | 0
1024.5 | 934.3373 | 7020 | 5415 | 0 | 0 | 0 | 3 | 0 | 0 | 14.68 | 1905 | 1.37 | 8.5 | 1.1 | 0 | 0 | 40 | 0 | 1.37 | 8.5 | 49 | 165 | 0 | 131.6 | 12 | 0 | 0 | 77.52 | 0 | 0
1024.75 | 934.5554 | 7850 | 5415 | 0 | 0 | 0 | 2 | 0 | 0 | 22.95 | 2099 | 1.37 | 8.5 | 1.4 | 0 | 0 | 49 | 0 | 1.37 | 8.5 | 49 | 184 | 0 | 158.4 | 12 | 0 | 0 | 77.14 | 0 | 0
1025 | 934.7734 | 8200 | 5415 | 0 | 0 | 0 | 2 | 0 | 0 | 38.08 | 2102 | 1.37 | 8.5 | 1.6 | 0 | 0 | 49 | 0 | 1.37 | 8.5 | 49 | 185 | 0 | 158.3 | 12 | 0 | 0 | 76.82 | 0 | 0
1025.25 | 934.9915 | 8200 | 5415 | 0 | 0 | 0 | 2 | 0 | 0 | 39.91 | 2098 | 1.37 | 8.5 | 1.6 | 0 | 0 | 48 | 0 | 1.37 | 8.5 | 49 | 185 | 0 | 159.1 | 11 | 0 | 0 | 76.52 | 0 | 0
1025.5 | 935.2096 | 8000 | 5415 | 0 | 0 | 0 | 2 | 0 | 0 | 43.7 | 2096 | 1.37 | 8.5 | 1.8 | 0 | 0 | 48 | 0 | 1.37 | 8.5 | 49 | 184 | 0 | 159.2 | 12 | 0 | 0 | 76.67 | 0 | 0
1025.75 | 935.4276 | 8860 | 6116 | 0 | 0 | 0 | 3 | 0 | 0 | 40.63 | 2096 | 1.37 | 8.5 | 1.7 | 0 | 0 | 47 | 0 | 1.37 | 8.5 | 49 | 184 | 0 | 159.6 | 10 | 0 | 0 | 76.53 | 0 | 0
1026 | 935.6457 | 8860 | 6116 | 0 | 0 | 0 | 3 | 0 | 0 | 47.26 | 2099 | 1.37 | 8.5 | 1.6 | 0 | 0 | 48 | 0 | 1.37 | 8.5 | 49 | 184 | 0 | 159.1 | 10 | 0 | 0 | 76.48 | 0 | 0
1026.25 | 935.8637 | 8870 | 6116 | 0 | 0 | 0 | 3 | 0 | 0 | 48.13 | 2098 | 1.37 | 8.5 | 1.7 | 0 | 0 | 49 | 0 | 1.37 | 8.5 | 49 | 184 | 0 | 159 | 11 | 0 | 0 | 76.41 | 0 | 0
1026.5 | 936.0818 | 8930 | 6116 | 0 | 0 | 0 | 3 | 0 | 0 | 47.39 | 2097 | 1.37 | 8.5 | 1.8 | 0 | 0 | 48 | 0 | 1.37 | 8.5 | 49 | 184 | 0 | 160.8 | 10 | 0 | 0 | 76.41 | 0 | 0
1026.75 | 936.2999 | 8930 | 6116 | 0 | 0 | 0 | 3 | 0 | 0 | 51.1 | 2095 | 1.37 | 8.5 | 1.8 | 0 | 0 | 46 | 0 | 1.37 | 8.5 | 49 | 183 | 0 | 161.7 | 9 | 0 | 0 | 76.26 | 0 | 0
1027 | 936.5179 | 10260 | 6116 | 0 | 0 | 0 | 3 | 0 | 0 | 48.31 | 2092 | 1.37 | 8.5 | 1.8 | 0 | 0 | 48 | 0 | 1.37 | 8.5 | 49 | 184 | 0 | 159.9 | 9 | 0 | 0 | 76.17 | 0 | 0
1027.25 | 936.736 | 10260 | 6116 | 0 | 0 | 0 | 3 | 0 | 0 | 50.95 | 2095 | 1.37 | 8.5 | 1.6 | 0 | 0 | 50 | 0 | 1.37 | 8.5 | 49 | 184 | 0 | 160.9 | 9 | 0 | 0 | 76.26 | 0 | 0
1027.5 | 936.954 | 9390 | 6690 | 0 | 0 | 0 | 3 | 0 | 1 | 49.85 | 2101 | 1.37 | 8.5 | 1.6 | 0 | 0 | 50 | 0 | 1.37 | 8.5 | 49 | 183 | 0 | 159.7 | 8 | 0 | 0 | 76.35 | 0 | 0
1027.75 | 937.1721 | 10210 | 6690 | 0 | 0 | 0 | 3 | 0 | 1 | 24.17 | 2112 | 1.37 | 8.5 | 1.2 | 0 | 0 | 50 | 0 | 1.37 | 8.5 | 49 | 185 | 0 | 159.3 | 32 | 0 | 0 | 76.17 | 0 | 0
1028 | 937.3902 | 10210 | 6690 | 0 | 0 | 0 | 3 | 0 | 1 | 36.48 | 2112 | 1.37 | 8.5 | 1.4 | 0 | 0 | 49 | 0 | 1.37 | 8.5 | 49 | 187 | 0 | 159.8 | 7 | 0 | 0 | 76.45 | 0 | 0
1028.25 | 937.6082 | 10210 | 6690 | 0 | 0 | 0 | 3 | 0 | 1 | 39.95 | 2121 | 1.37 | 8.5 | 1.6 | 0 | 0 | 48 | 0 | 1.37 | 8.5 | 49 | 186 | 0 | 160.7 | 6 | 0 | 0 | 76.03 | 0 | 0
1028.5 | 937.8263 | 9930 | 7889 | 0 | 0 | 0 | 4 | 0 | 1 | 32 | 2134 | 1.37 | 8.5 | 1.5 | 0 | 0 | 51 | 0 | 1.37 | 8.5 | 49 | 186 | 0 | 162.1 | 4 | 0 | 0 | 75.65 | 0 | 0
1028.75 | 938.0443 | 9720 | 7889 | 0 | 0 | 0 | 4 | 0 | 0 | 40.47 | 2128 | 1.37 | 8.5 | 1.7 | 0 | 0 | 50 | 0 | 1.37 | 8.5 | 49 | 187 | 0 | 161.6 | 4 | 0 | 0 | 75.69 | 0 | 0
1029 | 938.2624 | 9720 | 7889 | 0 | 0 | 0 | 4 | 0 | 0 | 43.4 | 2132 | 1.37 | 8.5 | 1.8 | 0 | 0 | 50 | 0 | 1.37 | 8.5 | 49 | 188 | 0 | 162.4 | 5 | 0 | 0 | 75.69 | 0 | 0
1029.25 | 938.4805 | 10140 | 7889 | 0 | 0 | 0 | 4 | 0 | 0 | 44.55 | 2139 | 1.37 | 8.5 | 2 | 0 | 0 | 50 | 0 | 1.37 | 8.5 | 49 | 188 | 0 | 163.6 | 3 | 0 | 0 | 75.54 | 0 | 0
1029.5 | 938.6985 | 11590 | 7889 | 0 | 0 | 0 | 4 | 0 | 0 | 33.81 | 2144 | 1.37 | 8.5 | 2 | 0 | 0 | 49 | 0 | 1.37 | 8.5 | 49 | 189 | 0 | 164 | 2 | 0 | 0 | 75.62 | 0 | 0
1029.75 | 938.9166 | 11590 | 8971 | 0 | 0 | 0 | 4 | 0 | 0 | 28.75 | 2149 | 1.37 | 8.5 | 1.9 | 0 | 0 | 51 | 0 | 1.37 | 8.5 | 49 | 188 | 0 | 163.4 | 2 | 0 | 0 | 75.7 | 0 | 0
1030 | 939.1346 | 10780 | 8971 | 0 | 0 | 0 | 2 | 0 | 0 | 21.7 | 2150 | 1.37 | 8.5 | 1.8 | 0 | 0 | 50 | 0 | 1.37 | 8.5 | 49 | 189 | 0 | 163.8 | 2 | 0 | 0 | 75.75 | 0 | 0
1030.25 | 939.3527 | 10780 | 8971 | 0 | 0 | 0 | 2 | 0 | 0 | 20.28 | 2154 | 1.37 | 8.5 | 1.7 | 0 | 0 | 51 | 0 | 1.37 | 8.5 | 49 | 189 | 0 | 162.8 | 2 | 0 | 0 | 75.47 | 0 | 0
1030.5 | 939.5708 | 9820 | 8971 | 0 | 0 | 0 | 2 | 0 | 0 | 23.29 | 2156 | 1.37 | 8.5 | 1.7 | 0 | 0 | 51 | 0 | 1.37 | 8.5 | 49 | 189 | 0 | 162.2 | 2 | 0 | 0 | 75.47 | 0 | 0
1030.75 | 939.7888 | 9290 | 8971 | 0 | 0 | 0 | 2 | 0 | 0 | 21.79 | 2152 | 1.37 | 8.5 | 1.7 | 0 | 0 | 50 | 0 | 1.37 | 8.5 | 49 | 189 | 0 | 163.1 | 2 | 0 | 0 | 75.6 | 0 | 0
1031 | 940.0069 | 9600 | 6834 | 0 | 0 | 0 | 0 | 0 | 0 | 22.81 | 2152 | 1.37 | 8.5 | 1.6 | 0 | 0 | 52 | 0 | 1.37 | 8.5 | 49 | 188 | 0 | 162.8 | 2 | 0 | 0 | 75.43 | 0 | 0
1031.25 | 940.2249 | 9680 | 7656 | 0 | 0 | 0 | 1 | 0 | 0 | 19.4 | 2153 | 1.37 | 8.5 | 1.6 | 0 | 0 | 50 | 0 | 1.37 | 8.5 | 49 | 189 | 0 | 163.1 | 2 | 0 | 0 | 75.48 | 0 | 0
1031.5 | 940.443 | 11580 | 7656 | 0 | 0 | 0 | 1 | 0 | 0 | 17.39 | 2157 | 1.37 | 8.5 | 1.6 | 0 | 0 | 51 | 0 | 1.37 | 8.5 | 49 | 190 | 0 | 162.1 | 2 | 0 | 0 | 75.83 | 0 | 0
1031.75 | 940.6611 | 11580 | 7656 | 0 | 0 | 0 | 1 | 0 | 0 | 18.95 | 2156 | 1.37 | 8.5 | 1.6 | 0 | 0 | 50 | 0 | 1.37 | 8.5 | 49 | 189 | 0 | 162.1 | 2 | 0 | 0 | 75.58 | 0 | 0
1032 | 940.8791 | 10570 | 7656 | 0 | 0 | 0 | 1 | 0 | 0 | 19.43 | 2157 | 1.37 | 8.5 | 1.6 | 0 | 0 | 51 | 0 | 1.37 | 8.5 | 49 | 189 | 0 | 162.6 | 2 | 0 | 0 | 75.36 | 0 | 0
1032.25 | 941.0972 | 10570 | 7440 | 0 | 0 | 0 | 1 | 0 | 0 | 20.24 | 2155 | 1.37 | 8.5 | 1.6 | 0 | 0 | 50 | 0 | 1.37 | 8.5 | 49 | 189 | 0 | 162 | 2 | 0 | 0 | 76.4 | 0 | 0
1032.5 | 941.3152 | 10570 | 7440 | 0 | 0 | 0 | 1 | 0 | 0 | 22.28 | 2156 | 1.37 | 8.5 | 1.5 | 0 | 0 | 51 | 0 | 1.37 | 8.5 | 49 | 190 | 0 | 161.9 | 2 | 0 | 0 | 75.66 | 0 | 0
1032.75 | 941.5333 | 13310 | 7440 | 0 | 0 | 0 | 1 | 0 | 0 | 27.38 | 2157 | 1.37 | 8.5 | 1.5 | 0 | 0 | 50 | 0 | 1.37 | 8.5 | 49 | 190 | 0 | 162.4 | 2 | 0 | 0 | 75.31 | 0 | 0
1033 | 941.7514 | 13310 | 7422 | 0 | 0 | 0 | 1 | 0 | 0 | 24.77 | 2151 | 1.37 | 8.5 | 1.5 | 0 | 0 | 50 | 0 | 1.37 | 8.5 | 49 | 189 | 0 | 163.7 | 2 | 0 | 0 | 75.49 | 0 | 0
1033.25 | 941.9694 | 13310 | 7422 | 0 | 0 | 0 | 1 | 0 | 0 | 27.63 | 2154 | 1.37 | 8.5 | 1.8 | 0 | 0 | 49 | 0 | 1.37 | 8.5 | 49 | 189 | 0 | 163.3 | 2 | 0 | 0 | 75.44 | 0 | 0
1033.5 | 942.1875 | 13510 | 7422 | 0 | 0 | 0 | 1 | 0 | 0 | 51.83 | 2155 | 1.37 | 8.5 | 2 | 0 | 0 | 48 | 0 | 1.37 | 8.5 | 49 | 189 | 0 | 164.7 | 2 | 0 | 0 | 75.89 | 0 | 0
1033.75 | 942.4055 | 14540 | 9295 | 0 | 0 | 0 | 1 | 0 | 0 | 70.01 | 2145 | 1.37 | 8.5 | 2.2 | 0 | 0 | 49 | 0 | 1.37 | 8.5 | 48 | 189 | 0 | 166 | 2 | 0 | 0 | 76.1 | 0 | 0
1034 | 942.6236 | 14540 | 9295 | 0 | 0 | 0 | 1 | 0 | 0 | 66.95 | 2148 | 1.37 | 8.5 | 2.2 | 0 | 0 | 51 | 0 | 1.37 | 8.5 | 48 | 189 | 0 | 166.2 | 2 | 0 | 0 | 76.05 | 0 | 0
1034.25 | 942.8417 | 14540 | 9295 | 0 | 0 | 0 | 1 | 0 | 0 | 60.83 | 2148 | 1.37 | 8.5 | 2.4 | 0 | 0 | 50 | 0 | 1.37 | 8.5 | 48 | 188 | 0 | 167.2 | 2 | 0 | 0 | 76.03 | 0 | 0
1034.5 | 943.0597 | 14460 | 9295 | 0 | 0 | 0 | 1 | 0 | 0 | 59.53 | 2147 | 1.37 | 8.5 | 2.5 | 0 | 0 | 51 | 0 | 1.37 | 8.5 | 48 | 189 | 0 | 167.9 | 2 | 0 | 0 | 76.73 | 0 | 0
1034.75 | 943.2778 | 14460 | 9295 | 0 | 0 | 0 | 1 | 0 | 0 | 59.51 | 2146 | 1.37 | 8.5 | 2.6 | 0 | 0 | 52 | 0 | 1.37 | 8.5 | 48 | 188 | 0 | 166.7 | 2 | 0 | 0 | 76.36 | 0 | 0
1035 | 943.4958 | 14460 | 9295 | 0 | 0 | 0 | 1 | 0 | 0 | 50.14 | 2148 | 1.37 | 8.5 | 2.5 | 0 | 0 | 52 | 0 | 1.37 | 8.5 | 48 | 188 | 0 | 167.5 | 2 | 0 | 0 | 75.78 | 0 | 0
1035.25 | 943.7139 | 12800 | 9295 | 0 | 0 | 0 | 1 | 0 | 0 | 46.04 | 2150 | 1.37 | 8.5 | 2.3 | 0 | 0 | 52 | 0 | 1.37 | 8.5 | 48 | 189 | 0 | 165.4 | 2 | 0 | 0 | 75.8 | 0 | 0
1035.5 | 943.932 | 11440 | 9295 | 0 | 0 | 0 | 1 | 0 | 0 | 48.01 | 2150 | 1.37 | 8.5 | 2.4 | 0 | 0 | 49 | 0 | 1.37 | 8.5 | 48 | 189 | 0 | 165.6 | 2 | 0 | 0 | 75.41 | 0 | 0
1035.75 | 944.15 | 11200 | 11325 | 0 | 0 | 0 | 0 | 0 | 0 | 46.63 | 2146 | 1.37 | 8.5 | 2.7 | 0 | 0 | 49 | 0 | 1.37 | 8.5 | 48 | 189 | 0 | 167.4 | 2 | 0 | 0 | 75.69 | 0 | 0
1036 | 944.3681 | 14200 | 11325 | 0 | 0 | 0 | 0 | 0 | 0 | 50.7 | 2145 | 1.37 | 8.5 | 2.8 | 0 | 0 | 50 | 0 | 1.37 | 8.5 | 48 | 188 | 0 | 167.4 | 2 | 0 | 0 | 75.73 | 0 | 0
1036.25 | 944.5861 | 14300 | 11325 | 0 | 0 | 0 | 0 | 0 | 0 | 39.59 | 2147 | 1.37 | 8.5 | 3 | 0 | 0 | 51 | 0 | 1.37 | 8.5 | 48 | 188 | 0 | 167.3 | 2 | 0 | 0 | 75.31 | 0 | 0
1036.5 | 944.8042 | 13700 | 11325 | 0 | 0 | 0 | 0 | 0 | 0 | 23.88 | 2147 | 1.37 | 8.5 | 2.7 | 0 | 0 | 50 | 0 | 1.37 | 8.5 | 48 | 189 | 0 | 167.4 | 2 | 0 | 0 | 75.2 | 0 | 0
1036.75 | 945.0223 | 15330 | 11172 | 0 | 0 | 0 | 4 | 0 | 0 | 23.19 | 2151 | 1.37 | 8.5 | 2.3 | 0 | 0 | 51 | 0 | 1.37 | 8.5 | 48 | 189 | 0 | 165.1 | 2 | 0 | 0 | 75.26 | 0 | 0
1037 | 945.2403 | 15330 | 11172 | 0 | 2 | 0 | 4 | 0 | 0 | 23.59 | 2154 | 1.37 | 8.5 | 2 | 0 | 0 | 51 | 0 | 1.37 | 8.5 | 49 | 189 | 0 | 163.7 | 2 | 0 | 0 | 75.66 | 0 | 0
1037.25 | 945.4584 | 14710 | 11172 | 0 | 2 | 0 | 1 | 0 | 0 | 23.59 | 2153 | 1.37 | 8.5 | 1.9 | 0 | 0 | 52 | 0 | 1.37 | 8.5 | 49 | 188 | 0 | 163.6 | 2 | 0 | 0 | 76.1 | 0 | 0
1037.5 | 945.6764 | 15700 | 12260 | 0 | 2 | 0 | 1 | 0 | 0 | 25.86 | 2152 | 1.37 | 8.5 | 1.9 | 0 | 0 | 50 | 0 | 1.37 | 8.5 | 49 | 189 | 0 | 163.6 | 2 | 0 | 0 | 75.62 | 0 | 0
1037.75 | 945.8945 | 15700 | 12260 | 0 | 2 | 0 | 2 | 0 | 0 | 19.47 | 2153 | 1.37 | 8.5 | 1.8 | 0 | 0 | 51 | 0 | 1.37 | 8.5 | 49 | 188 | 0 | 163.7 | 2 | 0 | 0 | 75.38 | 0 | 0
1038 | 946.1126 | 15700 | 12260 | 0 | 0 | 0 | 2 | 0 | 0 | 28.55 | 2152 | 1.37 | 8.5 | 1.8 | 0 | 0 | 51 | 0 | 1.37 | 8.5 | 49 | 189 | 0 | 163.6 | 2 | 0 | 0 | 75.53 | 0 | 0
1038.25 | 946.3306 | 16370 | 12260 | 0 | 0 | 0 | 2 | 0 | 0 | 35.84 | 2152 | 1.37 | 8.5 | 1.8 | 0 | 0 | 51 | 0 | 1.37 | 8.5 | 49 | 189 | 0 | 163.7 | 2 | 0 | 0 | 75.42 | 0 | 0
1038.5 | 946.5487 | 17180 | 12260 | 0 | 0 | 0 | 2 | 0 | 0 | 49.65 | 2151 | 1.37 | 8.5 | 1.9 | 0 | 0 | 51 | 0 | 1.37 | 8.5 | 49 | 189 | 0 | 166 | 2 | 0 | 0 | 75.41 | 0 | 0
1038.75 | 946.7667 | 17650 | 12260 | 0 | 0 | 0 | 2 | 0 | 0 | 55.94 | 2152 | 1.37 | 8.5 | 2 | 0 | 0 | 50 | 0 | 1.37 | 8.5 | 49 | 189 | 0 | 164.6 | 2 | 0 | 0 | 75.37 | 0 | 0
1039 | 946.9848 | 18240 | 12260 | 0 | 0 | 0 | 2 | 0 | 0 | 65.34 | 2149 | 1.37 | 8.5 | 2.1 | 0 | 0 | 49 | 0 | 1.37 | 8.5 | 48 | 189 | 0 | 165.2 | 2 | 0 | 0 | 75.2 | 0 | 0
1039.25 | 947.2029 | 19120 | 12260 | 0 | 0 | 0 | 2 | 0 | 0 | 76.22 | 2150 | 1.37 | 8.5 | 2.4 | 0 | 0 | 48 | 0 | 1.37 | 8.5 | 48 | 189 | 0 | 168.2 | 2 | 0 | 0 | 75.26 | 0 | 0
1039.5 | 947.4209 | 19760 | 14338 | 0 | 0 | 0 | 2 | 0 | 0 | 42.62 | 2149 | 1.37 | 8.5 | 2.4 | 0 | 0 | 50 | 0 | 1.37 | 8.5 | 48 | 189 | 0 | 167.8 | 2 | 0 | 0 | 75.46 | 0 | 0
1039.75 | 947.639 | 20430 | 16192 | 0 | 0 | 0 | 2 | 0 | 0 | 27.42 | 2150 | 1.37 | 8.5 | 3 | 0 | 0 | 52 | 0 | 1.37 | 8.5 | 47 | 189 | 0 | 165.8 | 2 | 0 | 0 | 75.34 | 0 | 0
1040 | 947.857 | 20430 | 16192 | 0 | 0 | 0 | 1 | 0 | 0 | 11.62 | 2118 | 1.37 | 8.5 | 1.4 | 0 | 0 | 50 | 0 | 1.37 | 8.5 | 50 | 210 | 23.616 | 160.8 | 256 | 0 | 0 | 75.86 | 0 | 0
1040.25 | 948.0751 | 13220 | 4738 | 0 | 0 | 0 | 1 | 0 | 0 | 101.79 | 2014 | 1.37 | 8.5 | 2.1 | 0 | 0 | 44 | 0 | 1.37 | 8.5 | 54 | 253 | 75.768 | 150.9 | 591 | 0 | 0 | 75.74 | 0 | 0
1040.5 | 948.2932 | 13220 | 4738 | 0 | 0 | 0 | 1 | 0 | 0 | 130.61 | 2013 | 1.37 | 8.5 | 2 | 0 | 0 | 46 | 0 | 1.37 | 8.5 | 54 | 255 | 77.856 | 148.8 | 615 | 0 | 0 | 75.74 | 0 | 0
1040.75 | 948.5112 | 14760 | 4738 | 0 | 0 | 0 | 1 | 0 | 0 | 149.11 | 2002 | 1.37 | 8.5 | 2.3 | 0 | 0 | 48 | 0 | 1.37 | 8.5 | 54 | 251 | 74.824 | 151.7 | 611 | 0 | 0 | 75.74 | 0 | 0
1041 | 948.7293 | 14760 | 4738 | 0 | 0 | 0 | 1 | 0 | 0 | 148.86 | 1999 | 1.37 | 8.5 | 2.1 | 0 | 0 | 50 | 0 | 1.37 | 8.5 | 54 | 249 | 73.088 | 154.2 | 602 | 0 | 0 | 75.68 | 0 | 0
1041.25 | 948.9473 | 16420 | 4738 | 0 | 0 | 0 | 1 | 0 | 0 | 156.69 | 2007 | 1.37 | 8.5 | 2.1 | 0 | 0 | 50 | 0 | 1.37 | 8.5 | 53 | 254 | 77.384 | 150.4 | 603 | 0 | 0 | 75.61 | 0 | 0
1041.5 | 949.1654 | 17310 | 4738 | 0 | 0 | 0 | 1 | 0 | 0 | 99.41 | 2002 | 1.37 | 8.5 | 2.2 | 0 | 0 | 45 | 0 | 1.37 | 8.5 | 54 | 253 | 76.824 | 155.1 | 597 | 0 | 0 | 75.45 | 0 | 0
1041.75 | 949.3835 | 17310 | 4738 | 0 | 0 | 0 | 1 | 0 | 0 | 134.34 | 2008 | 1.37 | 8.5 | 2.2 | 0 | 0 | 46 | 0 | 1.37 | 8.5 | 54 | 255 | 78.296 | 154.3 | 590 | 0 | 0 | 75.25 | 0 | 0
1042 | 949.6015 | 17900 | 4738 | 0 | 0 | 0 | 1 | 0 | 0 | 148.86 | 2002 | 1.37 | 8.5 | 1.9 | 0 | 0 | 47 | 0 | 1.37 | 8.5 | 54 | 254 | 77.824 | 154 | 604 | 0 | 0 | 75.07 | 0 | 0
1042.25 | 949.8196 | 17900 | 4738 | 0 | 0 | 0 | 1 | 0 | 0 | 156.69 | 1991 | 1.37 | 8.5 | 1.8 | 0 | 0 | 48 | 0 | 1.37 | 8.5 | 54 | 250 | 74.792 | 155.9 | 610 | 0 | 0 | 74.92 | 0 | 0
1042.5 | 950.0376 | 17900 | 4738 | 0 | 0 | 0 | 1 | 0 | 0 | 152.78 | 2002 | 1.37 | 8.5 | 1.7 | 0 | 0 | 46 | 0 | 1.37 | 8.5 | 54 | 250 | 73.824 | 154.9 | 611 | 0 | 0 | 74.89 | 0 | 0
1042.75 | 950.2557 | 18150 | 4738 | 0 | 0 | 0 | 1 | 0 | 0 | 160.61 | 2010 | 1.37 | 8.5 | 1.8 | 0 | 0 | 47 | 0 | 1.37 | 8.5 | 53 | 254 | 77.12 | 154.6 | 603 | 0 | 0 | 74.93 | 0 | 0
1043 | 950.4738 | 18150 | 4738 | 0 | 0 | 0 | 1 | 0 | 0 | 160.1 | 2002 | 1.37 | 8.5 | 1.9 | 0 | 0 | 48 | 0 | 1.37 | 8.5 | 53 | 253 | 76.824 | 155 | 620 | 0 | 0 | 75 | 0 | 0
1043.25 | 950.6918 | 18260 | 4738 | 0 | 0 | 0 | 1 | 0 | 0 | 164.53 | 2002 | 1.37 | 8.5 | 1.9 | 0 | 0 | 49 | 0 | 1.37 | 8.5 | 53 | 252 | 75.824 | 155.5 | 609 | 0 | 0 | 75.08 | 0 | 0
1043.5 | 950.9099 | 18260 | 4738 | 0 | 0 | 0 | 1 | 0 | 0 | 164.47 | 2004 | 1.37 | 8.5 | 2.1 | 0 | 0 | 48 | 0 | 1.37 | 8.5 | 53 | 252 | 75.648 | 156.1 | 623 | 0 | 0 | 75.13 | 0 | 0
1043.75 | 951.1279 | 18330 | 4738 | 0 | 0 | 0 | 1 | 0 | 0 | 125.28 | 1996 | 1.37 | 8.5 | 2.2 | 0 | 0 | 45 | 0 | 1.37 | 8.5 | 53 | 251 | 75.352 | 156.4 | 604 | 0 | 0 | 75.2 | 0 | 0
1044 | 951.346 | 18330 | 4738 | 0 | 0 | 0 | 1 | 0 | 0 | 133.19 | 2000 | 1.37 | 8.5 | 2.3 | 0 | 0 | 44 | 0 | 1.37 | 8.5 | 53 | 252 | 76 | 156.8 | 613 | 0 | 0 | 75.15 | 0 | 0
1044.25 | 951.5641 | 18330 | 4738 | 0 | 0 | 0 | 1 | 0 | 0 | 164.8 | 1999 | 1.37 | 8.5 | 2.1 | 0 | 0 | 46 | 0 | 1.37 | 8.5 | 53 | 253 | 77.088 | 158.6 | 625 | 0 | 0 | 75.1 | 0 | 0
1044.5 | 951.7821 | 18330 | 14239 | 0 | 0 | 0 | 3 | 0 | 0 | 160.61 | 2005 | 1.37 | 8.5 | 2.3 | 0 | 0 | 47 | 0 | 1.37 | 8.5 | 53 | 252 | 75.56 | 155.8 | 622 | 0 | 0 | 75.05 | 0 | 0
1044.75 | 952.0002 | 18450 | 14239 | 0 | 0 | 0 | 3 | 0 | 0 | 178.57 | 2000 | 1.37 | 8.5 | 2.1 | 0 | 0 | 47 | 0 | 1.37 | 8.5 | 53 | 253 | 77 | 157.9 | 628 | 0 | 0 | 74.98 | 0 | 0
1045 | 952.2182 | 18450 | 14239 | 0 | 0 | 0 | 3 | 0 | 0 | 160.88 | 2001 | 1.37 | 8.5 | 2.1 | 0 | 0 | 47 | 0 | 1.37 | 8.5 | 53 | 250 | 73.912 | 158.7 | 627 | 0 | 0 | 74.93 | 0 | 0
1045.25 | 952.4363 | 18450 | 14239 | 0 | 0 | 0 | 3 | 0 | 0 | 152.52 | 1997 | 1.37 | 8.5 | 2.3 | 0 | 0 | 48 | 0 | 1.37 | 8.5 | 53 | 252 | 76.264 | 158 | 626 | 0 | 0 | 74.9 | 0 | 0
1045.5 | 952.6544 | 18450 | 14239 | 0 | 0 | 0 | 3 | 0 | 0 | 150.68 | 1990 | 1.37 | 8.5 | 2.2 | 0 | 0 | 47 | 0 | 1.37 | 8.5 | 53 | 249 | 73.88 | 160 | 627 | 0 | 0 | 74.9 | 0 | 0
1045.75 | 952.8724 | 18060 | 14239 | 0 | 0 | 0 | 3 | 0 | 0 | 152.78 | 2001 | 1.37 | 8.5 | 2 | 0 | 0 | 46 | 0 | 1.37 | 8.5 | 53 | 254 | 77.912 | 158.5 | 625 | 0 | 0 | 74.88 | 0 | 0
1046 | 953.0905 | 18300 | 14239 | 0 | 0 | 0 | 3 | 0 | 0 | 152.78 | 1995 | 1.37 | 8.5 | 2.2 | 0 | 0 | 45 | 0 | 1.37 | 8.5 | 53 | 252 | 76.44 | 159.5 | 627 | 0 | 0 | 74.79 | 0 | 0
1046.25 | 953.3085 | 18300 | 14239 | 0 | 0 | 0 | 3 | 0 | 0 | 168.45 | 1999 | 1.37 | 8.5 | 2.1 | 0 | 0 | 45 | 0 | 1.37 | 8.5 | 53 | 251 | 75.088 | 157.6 | 624 | 0 | 0 | 74.68 | 0 | 0
1046.5 | 953.5266 | 18300 | 14239 | 0 | 0 | 0 | 3 | 0 | 0 | 132.97 | 2001 | 1.37 | 8.5 | 2.3 | 0 | 0 | 47 | 0 | 1.37 | 8.5 | 53 | 249 | 72.912 | 157 | 620 | 0 | 0 | 74.64 | 0 | 0
1046.75 | 953.7447 | 17990 | 14239 | 0 | 0 | 0 | 3 | 0 | 0 | 130.23 | 1997 | 1.37 | 8.5 | 2.1 | 0 | 0 | 48 | 0 | 1.37 | 8.5 | 53 | 252 | 76.264 | 157.9 | 621 | 0 | 0 | 74.67 | 0 | 0
1047 | 954.25 | 17990 | 14239 | 0 | 0 | 0 | 3 | 0 | 0 | 126.39 | 1993 | 1.37 | 8.5 | 2.2 | 0 | 0 | 48 | 0 | 1.37 | 8.5 | 53 | 251 | 75.616 | 159.7 | 613 | 0 | 0 | 74.73 | 0 | 0
1047.25 | 954.471 | 17800 | 14239 | 0 | 0 | 0 | 3 | 0 | 0 | 129.49 | 1997 | 1.37 | 8.5 | 2.3 | 0 | 0 | 45 | 0 | 1.37 | 8.5 | 53 | 252 | 76.264 | 157.5 | 618 | 0 | 0 | 75.09 | 0 | 0
1047.5 | 954.692 | 17800 | 14239 | 0 | 0 | 0 | 3 | 0 | 0 | 125.75 | 1994 | 1.37 | 8.5 | 2.1 | 0 | 0 | 45 | 0 | 1.37 | 8.5 | 53 | 252 | 76.528 | 158.2 | 620 | 0 | 0 | 75.3 | 0 | 0
1047.75 | 954.9129 | 17800 | 14239 | 0 | 0 | 0 | 3 | 0 | 0 | 120.91 | 2000 | 1.37 | 8.5 | 2.2 | 0 | 0 | 45 | 0 | 1.37 | 8.5 | 53 | 252 | 76 | 157.3 | 617 | 0 | 0 | 75.27 | 0 | 0
1048 | 955.1339 | 17860 | 14239 | 0 | 0 | 0 | 3 | 0 | 0 | 104.52 | 2000 | 1.37 | 8.5 | 2.3 | 0 | 0 | 45 | 0 | 1.37 | 8.5 | 53 | 252 | 76 | 157.2 | 606 | 0 | 0 | 75.23 | 0 | 0
1048.25 | 955.3549 | 18090 | 14239 | 0 | 0 | 0 | 3 | 0 | 0 | 106.53 | 2004 | 1.37 | 8.5 | 2.1 | 0 | 0 | 45 | 0 | 1.37 | 8.5 | 53 | 252 | 75.648 | 155.7 | 600 | 0 | 0 | 75.27 | 0 | 0
1048.5 | 955.5759 | 18090 | 14239 | 0 | 0 | 0 | 3 | 0 | 0 | 94.17 | 2001 | 1.37 | 8.5 | 2.4 | 0 | 0 | 47 | 0 | 1.37 | 8.5 | 53 | 252 | 75.912 | 156.6 | 601 | 0 | 0 | 75.44 | 0 | 0
1048.75 | 955.7969 | 18090 | 14239 | 0 | 0 | 0 | 3 | 0 | 0 | 106.87 | 1998 | 1.37 | 8.5 | 1.9 | 0 | 0 | 45 | 0 | 1.37 | 8.5 | 53 | 255 | 79.176 | 156 | 608 | 0 | 0 | 75.28 | 0 | 0
1049 | 956.0179 | 18090 | 14239 | 0 | 0 | 0 | 3 | 0 | 0 | 104.63 | 2003 | 1.37 | 8.5 | 1.8 | 0 | 0 | 45 | 0 | 1.37 | 8.5 | 53 | 254 | 77.736 | 156.1 | 604 | 0 | 0 | 75.17 | 0 | 0
1049.25 | 956.2388 | 17960 | 14239 | 0 | 0 | 0 | 4 | 0 | 0 | 107.06 | 1999 | 1.37 | 8.5 | 1.9 | 0 | 0 | 45 | 0 | 1.37 | 8.5 | 53 | 253 | 77.088 | 157.7 | 617 | 0 | 0 | 75.07 | 0 | 0
1049.5 | 956.4598 | 18040 | 13787 | 0 | 0 | 0 | 4 | 0 | 0 | 103.87 | 1998 | 1.37 | 8.5 | 1.9 | 0 | 0 | 45 | 0 | 1.37 | 8.5 | 53 | 253 | 77.176 | 157.5 | 614 | 0 | 0 | 74.97 | 0 | 0
1049.75 | 956.6808 | 18040 | 13787 | 0 | 0 | 0 | 4 | 0 | 0 | 107.06 | 1996 | 1.37 | 8.5 | 1.7 | 0 | 0 | 45 | 0 | 1.37 | 8.5 | 53 | 253 | 77.352 | 158 | 614 | 0 | 0 | 74.89 | 0 | 0
1050 | 956.9018 | 18040 | 13787 | 0 | 0 | 0 | 4 | 0 | 0 | 104.39 | 2005 | 1.37 | 8.5 | 1.8 | 0 | 0 | 46 | 0 | 1.37 | 8.5 | 53 | 252 | 75.56 | 155 | 612 | 0 | 0 | 74.81 | 0 | 0
1050.25 | 957.1228 | 17160 | 13787 | 0 | 0 | 0 | 4 | 0 | 0 | 106.74 | 1998 | 1.37 | 8.5 | 1.9 | 0 | 0 | 49 | 0 | 1.37 | 8.5 | 53 | 252 | 76.176 | 156.9 | 599 | 0 | 0 | 74.84 | 0 | 0
1050.5 | 957.3438 | 17160 | 13787 | 0 | 0 | 0 | 4 | 0 | 0 | 106.94 | 1992 | 1.37 | 8.5 | 1.8 | 0 | 0 | 46 | 0 | 1.37 | 8.5 | 53 | 252 | 76.704 | 158 | 603 | 0 | 0 | 74.81 | 0 | 0
1050.75 | 957.5647 | 17160 | 13787 | 0 | 0 | 0 | 4 | 0 | 0 | 104 | 1996 | 1.37 | 8.5 | 1.7 | 0 | 0 | 45 | 0 | 1.37 | 8.5 | 53 | 254 | 78.352 | 159.9 | 609 | 0 | 0 | 74.85 | 0 | 0
1051 | 957.7857 | 16830 | 13787 | 0 | 0 | 0 | 4 | 0 | 0 | 109.49 | 1998 | 1.37 | 8.5 | 1.8 | 0 | 0 | 47 | 0 | 1.37 | 8.5 | 53 | 254 | 78.176 | 157.7 | 604 | 0 | 0 | 75.17 | 0 | 0
1051.25 | 958.0067 | 16830 | 13787 | 0 | 0 | 0 | 4 | 0 | 0 | 106.74 | 2004 | 1.37 | 8.5 | 1.9 | 0 | 0 | 46 | 0 | 1.37 | 8.5 | 53 | 253 | 76.648 | 156 | 597 | 0 | 0 | 75.41 | 0 | 0
1051.5 | 958.2277 | 16710 | 13787 | 0 | 0 | 0 | 4 | 0 | 0 | 104.63 | 1995 | 1.37 | 8.5 | 1.7 | 0 | 0 | 48 | 0 | 1.37 | 8.5 | 53 | 251 | 75.44 | 158.1 | 614 | 0 | 0 | 75.69 | 0 | 0
1051.75 | 958.4487 | 16920 | 13787 | 0 | 0 | 0 | 4 | 0 | 0 | 94.89 | 1992 | 1.37 | 8.5 | 2 | 0 | 0 | 47 | 0 | 1.37 | 8.5 | 53 | 252 | 76.704 | 160.4 | 612 | 0 | 0 | 75.8 | 0 | 0
1052 | 958.6696 | 16950 | 13787 | 0 | 0 | 0 | 4 | 0 | 0 | 106.94 | 1994 | 1.37 | 8.5 | 2.1 | 0 | 0 | 45 | 0 | 1.37 | 8.5 | 53 | 252 | 76.528 | 159.9 | 623 | 0 | 0 | 75.59 | 0 | 0
1052.25 | 958.8906 | 17460 | 13787 | 0 | 0 | 0 | 4 | 0 | 0 | 106.87 | 1995 | 1.37 | 8.5 | 2.3 | 0 | 0 | 47 | 0 | 1.37 | 8.5 | 53 | 252 | 76.44 | 158.5 | 616 | 0 | 0 | 75.26 | 0 | 0
1052.5 | 959.1116 | 17460 | 13787 | 0 | 0 | 0 | 4 | 0 | 0 | 107.18 | 1999 | 1.37 | 8.5 | 2.2 | 0 | 0 | 44 | 0 | 1.37 | 8.5 | 53 | 252 | 76.088 | 156.9 | 604 | 0 | 0 | 75.01 | 0 | 0
1052.75 | 959.3326 | 17460 | 13787 | 0 | 0 | 0 | 4 | 0 | 0 | 109.48 | 1995 | 1.37 | 8.5 | 2.2 | 0 | 0 | 45 | 0 | 1.37 | 8.5 | 53 | 251 | 75.44 | 158.6 | 612 | 0 | 0 | 74.85 | 0 | 0
1053 | 959.5536 | 17460 | 13787 | 0 | 0 | 0 | 4 | 0 | 0 | 104.63 | 1985 | 1.37 | 8.5 | 2.3 | 0 | 0 | 49 | 0 | 1.37 | 8.5 | 52 | 251 | 76.32 | 161.5 | 636 | 0 | 0 | 74.89 | 0 | 0
1053.25 | 959.7746 | 17270 | 13493 | 0 | 0 | 0 | 2 | 0 | 0 | 41.68 | 1997 | 1.37 | 8.5 | 2.1 | 0 | 0 | 45 | 0 | 1.37 | 8.5 | 53 | 251 | 75.264 | 157.4 | 590 | 0 | 0 | 74.98 | 0 | 0
1053.5 | 959.9955 | 16880 | 13493 | 0 | 0 | 0 | 2 | 0 | 0 | 77.73 | 1992 | 1.37 | 8.5 | 2.1 | 0 | 0 | 43 | 0 | 1.37 | 8.5 | 53 | 252 | 76.704 | 157.4 | 595 | 0 | 0 | 75.06 | 0 | 0
1053.75 | 960.2165 | 16220 | 13493 | 0 | 0 | 0 | 2 | 0 | 0 | 85.7 | 1998 | 1.37 | 8.5 | 2.2 | 0 | 0 | 45 | 0 | 1.37 | 8.5 | 53 | 253 | 77.176 | 158.1 | 603 | 0 | 0 | 75.05 | 0 | 0
1054 | 960.4375 | 16010 | 13493 | 0 | 0 | 0 | 2 | 0 | 0 | 91.98 | 1999 | 1.37 | 8.5 | 2.2 | 0 | 0 | 46 | 0 | 1.37 | 8.5 | 53 | 254 | 78.088 | 156.9 | 607 | 0 | 0 | 75 | 0 | 0
1054.25 | 960.6585 | 15300 | 13493 | 0 | 0 | 0 | 2 | 0 | 0 | 96.36 | 1994 | 1.37 | 8.5 | 2.3 | 0 | 0 | 48 | 0 | 1.37 | 8.5 | 53 | 248 | 72.528 | 157.6 | 606 | 0 | 0 | 74.91 | 0 | 0
1054.5 | 960.8795 | 15260 | 13493 | 0 | 0 | 0 | 2 | 0 | 0 | 19.91 | 2039 | 1.37 | 8.5 | 1.9 | 0 | 0 | 46 | 0 | 1.37 | 8.5 | 51 | 224 | 44.568 | 157.9 | 326 | 0 | 0 | 74.87 | 0 | 0
1054.75 | 961.1004 | 9650 | 9186 | 0 | 0 | 0 | 2 | 0 | 0 | 44.86 | 2090 | 1.37 | 8.5 | 3.1 | 0 | 0 | 48 | 0 | 1.37 | 8.5 | 47 | 185 | 0 | 167.6 | 13 | 0 | 0 | 74.95 | 0 | 0
1055 | 961.3214 | 9650 | 9186 | 0 | 0 | 0 | 2 | 0 | 0 | 12.12 | 2125 | 1.37 | 8.5 | 3.1 | 0 | 0 | 50 | 0 | 1.37 | 8.5 | 47 | 187 | 0 | 167.4 | 6 | 0 | 0 | 74.74 | 0 | 0
1055.25 | 961.5424 | 9960 | 9186 | 0 | 0 | 0 | 2 | 0 | 0 | 10.82 | 2129 | 1.37 | 8.5 | 2.8 | 0 | 0 | 50 | 0 | 1.37 | 8.5 | 48 | 188 | 0 | 165.5 | 19 | 0 | 0 | 74.98 | 0 | 0
1055.5 | 961.7634 | 10430 | 7445 | 0 | 0 | 0 | 2 | 0 | 0 | 16.13 | 2145 | 1.37 | 8.5 | 2.6 | 0 | 0 | 50 | 0 | 1.37 | 8.5 | 48 | 188 | 0 | 168.5 | 1 | 0 | 0 | 74.71 | 0 | 0
1055.75 | 961.9844 | 10780 | 7445 | 0 | 0 | 0 | 2 | 0 | 0 | 32.85 | 2144 | 1.37 | 8.5 | 2.5 | 0 | 0 | 51 | 0 | 1.37 | 8.5 | 48 | 188 | 0 | 168.2 | 2 | 0 | 0 | 74.98 | 0 | 0
1056 | 962.2054 | 11170 | 7445 | 0 | 0 | 0 | 2 | 0 | 0 | 45.93 | 2142 | 1.37 | 8.5 | 2.9 | 0 | 0 | 50 | 0 | 1.37 | 8.5 | 48 | 188 | 0 | 169.8 | 1 | 0 | 0 | 75.27 | 0 | 0
1056.25 | 962.4263 | 11620 | 7445 | 0 | 0 | 0 | 2 | 0 | 0 | 49.43 | 2146 | 1.37 | 8.5 | 2.9 | 0 | 0 | 50 | 0 | 1.37 | 8.5 | 48 | 188 | 0 | 170 | 2 | 0 | 0 | 74.98 | 0 | 0
1056.5 | 962.6473 | 11620 | 7445 | 0 | 0 | 0 | 2 | 0 | 0 | 36.43 | 2141 | 1.37 | 8.5 | 2.6 | 0 | 0 | 50 | 0 | 1.37 | 8.5 | 48 | 188 | 0 | 171.6 | 2 | 0 | 0 | 74.78 | 0 | 0
1056.75 | 962.8683 | 12270 | 8905 | 0 | 0 | 0 | 2 | 0 | 0 | 58.2 | 2141 | 1.37 | 8.5 | 2.7 | 0 | 0 | 48 | 0 | 1.37 | 8.5 | 48 | 188 | 0 | 170.2 | 2 | 0 | 0 | 74.61 | 0 | 0
1057 | 963.0893 | 12310 | 8905 | 0 | 0 | 0 | 1 | 0 | 0 | 71.62 | 2140 | 1.37 | 8.5 | 2.7 | 0 | 0 | 48 | 0 | 1.37 | 8.5 | 48 | 187 | 0 | 173.9 | 2 | 0 | 0 | 74.56 | 0 | 0
1057.25 | 963.3103 | 12720 | 8905 | 0 | 0 | 0 | 1 | 0 | 0 | 77.57 | 2140 | 1.37 | 8.5 | 2.9 | 0 | 0 | 51 | 0 | 1.37 | 8.5 | 48 | 187 | 0 | 173.5 | 2 | 0 | 0 | 74.41 | 0 | 0
1057.5 | 963.5313 | 12810 | 8905 | 0 | 0 | 0 | 1 | 0 | 0 | 89.15 | 2132 | 1.37 | 8.5 | 2.8 | 0 | 0 | 50 | 0 | 1.37 | 8.5 | 48 | 187 | 0 | 177.4 | 2 | 0 | 0 | 74.34 | 0 | 0
1057.75 | 963.7522 | 12810 | 8905 | 0 | 0 | 0 | 1 | 0 | 0 | 94.53 | 2133 | 1.37 | 8.5 | 2.9 | 0 | 0 | 50 | 0 | 1.37 | 8.5 | 48 | 188 | 0 | 174.7 | 2 | 0 | 0 | 74.32 | 0 | 0
1058 | 963.9732 | 13250 | 8905 | 0 | 0 | 0 | 1 | 0 | 0 | 76.01 | 2135 | 1.37 | 8.5 | 3 | 0 | 0 | 49 | 0 | 1.37 | 8.5 | 48 | 189 | 0 | 176.3 | 2 | 0 | 0 | 74.21 | 0 | 0
1058.25 | 964.1942 | 13250 | 8905 | 0 | 0 | 0 | 1 | 0 | 0 | 54.87 | 2142 | 1.37 | 8.5 | 3.2 | 0 | 0 | 51 | 0 | 1.37 | 8.5 | 47 | 188 | 0 | 174.4 | 2 | 0 | 0 | 74.23 | 0 | 0
1058.5 | 964.4152 | 13250 | 10246 | 0 | 0 | 0 | 2 | 0 | 0 | 44.62 | 2140 | 1.37 | 8.5 | 3 | 0 | 0 | 49 | 0 | 1.37 | 8.5 | 48 | 189 | 0 | 174.7 | 2 | 0 | 0 | 74.49 | 0 | 0
1058.75 | 964.6362 | 12960 | 10246 | 0 | 0 | 0 | 2 | 0 | 0 | 9.21 | 2141 | 1.37 | 8.5 | 1.9 | 0 | 0 | 50 | 0 | 1.37 | 8.5 | 49 | 189 | 0 | 168.9 | 7 | 0 | 0 | 74.32 | 0 | 0
1059 | 964.8571 | 11280 | 10246 | 0 | 0 | 0 | 2 | 0 | 0 | 43.25 | 2139 | 1.37 | 8.5 | 2.7 | 0 | 0 | 50 | 0 | 1.37 | 8.5 | 48 | 188 | 0 | 171.7 | 2 | 0 | 0 | 74.39 | 0 | 0
1059.25 | 965.0781 | 11200 | 10246 | 0 | 0 | 0 | 2 | 0 | 0 | 67 | 2138 | 1.37 | 8.5 | 3.2 | 0 | 0 | 49 | 0 | 1.37 | 8.5 | 47 | 188 | 0 | 173.9 | 2 | 0 | 0 | 74.48 | 0 | 0
1059.5 | 965.2991 | 11280 | 10246 | 0 | 0 | 0 | 2 | 0 | 0 | 8.14 | 2142 | 1.37 | 8.5 | 2.6 | 0 | 0 | 51 | 0 | 1.37 | 8.5 | 48 | 188 | 0 | 170.7 | 2 | 0 | 0 | 75.2 | 0 | 0
1059.75 | 965.5201 | 11870 | 8740 | 0 | 0 | 0 | 1 | 0 | 0 | 15.71 | 2146 | 1.37 | 8.5 | 2.3 | 0 | 0 | 51 | 0 | 1.37 | 8.5 | 48 | 188 | 0 | 168.2 | 2 | 0 | 0 | 74.8 | 0 | 0
1060 | 965.7411 | 11960 | 8662 | 0 | 0 | 0 | 1 | 0 | 0 | 46.32 | 2143 | 1.37 | 8.5 | 2.3 | 0 | 0 | 50 | 0 | 1.37 | 8.5 | 48 | 188 | 0 | 168.9 | 2 | 0 | 0 | 74.7 | 0 | 0
1060.25 | 965.9621 | 12160 | 8662 | 0 | 0 | 0 | 1 | 0 | 0 | 65.54 | 2143 | 1.37 | 8.5 | 2.6 | 0 | 0 | 48 | 0 | 1.37 | 8.5 | 48 | 188 | 0 | 170.7 | 2 | 0 | 0 | 74.46 | 0 | 0
1060.5 | 966.183 | 12160 | 8662 | 0 | 0 | 0 | 1 | 0 | 0 | 89.15 | 2136 | 1.37 | 8.5 | 2.7 | 0 | 0 | 49 | 0 | 1.37 | 8.5 | 48 | 187 | 0 | 171.4 | 1 | 0 | 0 | 74.38 | 0 | 0
1060.75 | 966.404 | 12460 | 8662 | 0 | 0 | 0 | 1 | 0 | 0 | 101.51 | 2137 | 1.37 | 8.5 | 3 | 0 | 0 | 50 | 0 | 1.37 | 8.5 | 48 | 187 | 0 | 173.8 | 2 | 0 | 0 | 74.45 | 0 | 0
1061 | 966.625 | 12660 | 8662 | 0 | 0 | 0 | 1 | 0 | 0 | 115.35 | 2141 | 1.37 | 8.5 | 3.2 | 0 | 0 | 52 | 0 | 1.37 | 8.5 | 47 | 187 | 0 | 174.4 | 2 | 0 | 0 | 74.55 | 0 | 0
1061.25 | 966.846 | 13450 | 9965 | 0 | 0 | 0 | 4 | 0 | 0 | 45.59 | 2135 | 1.37 | 8.5 | 3.2 | 0 | 0 | 50 | 0 | 1.37 | 8.5 | 47 | 188 | 0 | 176 | 1 | 0 | 0 | 74.66 | 0 | 0
1061.5 | 967.067 | 14760 | 9965 | 0 | 0 | 0 | 4 | 0 | 0 | 10.61 | 2139 | 1.37 | 8.5 | 3 | 0 | 0 | 49 | 0 | 1.37 | 8.5 | 48 | 188 | 0 | 170.7 | 9 | 0 | 0 | 74.3 | 0 | 0
1061.75 | 967.288 | 17100 | 9965 | 0 | 0 | 0 | 4 | 0 | 0 | 31.81 | 2141 | 1.37 | 8.5 | 2.8 | 0 | 0 | 50 | 0 | 1.37 | 8.5 | 48 | 188 | 0 | 170 | 2 | 0 | 0 | 74.39 | 0 | 0
1062 | 967.5089 | 17100 | 9965 | 0 | 0 | 0 | 4 | 0 | 0 | 60.83 | 2145 | 1.37 | 8.5 | 2.6 | 0 | 0 | 49 | 0 | 1.37 | 8.5 | 48 | 187 | 0 | 169.3 | 2 | 0 | 0 | 74.37 | 0 | 0
1062.25 | 967.7299 | 18980 | 11843 | 0 | 0 | 0 | 4 | 0 | 0 | 88.88 | 2144 | 1.37 | 8.5 | 2.4 | 0 | 0 | 50 | 0 | 1.37 | 8.5 | 48 | 187 | 0 | 169.7 | 2 | 0 | 0 | 74.37 | 0 | 0
1062.5 | 967.9509 | 20740 | 11843 | 0 | 0 | 0 | 2 | 0 | 0 | 89.06 | 2137 | 1.37 | 8.5 | 2.3 | 0 | 0 | 51 | 0 | 1.37 | 8.5 | 48 | 187 | 0 | 170.3 | 2 | 0 | 0 | 74.27 | 0 | 0
1062.75 | 968.1719 | 23470 | 11843 | 0 | 0 | 0 | 2 | 0 | 0 | 89.24 | 2137 | 1.37 | 8.5 | 2.3 | 0 | 0 | 51 | 0 | 1.37 | 8.5 | 48 | 188 | 0 | 170.8 | 2 | 0 | 0 | 74.19 | 0 | 0
1063 | 968.3929 | 26320 | 11843 | 0 | 0 | 0 | 2 | 0 | 0 | 89.24 | 2139 | 1.37 | 8.5 | 2.4 | 0 | 0 | 50 | 0 | 1.37 | 8.5 | 48 | 189 | 0 | 172.4 | 2 | 0 | 0 | 74.14 | 0 | 0
1063.25 | 968.6138 | 28650 | 11843 | 0 | 0 | 0 | 2 | 0 | 0 | 99.38 | 2140 | 1.37 | 8.5 | 2.5 | 0 | 0 | 48 | 0 | 1.37 | 8.5 | 48 | 188 | 0 | 174.8 | 2 | 0 | 0 | 74.15 | 0 | 0
1063.5 | 968.8348 | 28650 | 11843 | 0 | 0 | 0 | 2 | 0 | 0 | 109.13 | 2139 | 1.37 | 8.5 | 3 | 0 | 0 | 49 | 0 | 1.37 | 8.5 | 48 | 187 | 0 | 175.2 | 2 | 0 | 0 | 74.2 | 0 | 0
1063.75 | 969.0558 | 32840 | 11843 | 0 | 0 | 0 | 2 | 0 | 0 | 101.4 | 2133 | 1.37 | 8.5 | 3.3 | 0 | 0 | 50 | 0 | 1.37 | 8.5 | 47 | 187 | 0 | 174.3 | 2 | 0 | 0 | 74.4 | 0 | 0
1064 | 969.2768 | 33290 | 11843 | 0 | 0 | 0 | 2 | 0 | 0 | 60.78 | 2143 | 1.37 | 8.5 | 3.1 | 0 | 0 | 49 | 0 | 1.37 | 8.5 | 47 | 188 | 0 | 174.7 | 2 | 0 | 0 | 74.73 | 0 | 0
1064.25 | 969.4978 | 33720 | 11843 | 0 | 0 | 0 | 2 | 0 | 0 | 86.35 | 2141 | 1.37 | 8.5 | 3 | 0 | 0 | 49 | 0 | 1.37 | 8.5 | 48 | 188 | 0 | 174.9 | 2 | 0 | 0 | 74.57 | 0 | 0
1064.5 | 969.7188 | 33720 | 11843 | 0 | 0 | 0 | 2 | 0 | 0 | 70.11 | 2137 | 1.37 | 8.5 | 3 | 0 | 0 | 52 | 0 | 1.37 | 8.5 | 48 | 188 | 0 | 173.7 | 2 | 0 | 0 | 74.82 | 0 | 0
1064.75 | 969.9397 | 33720 | 11843 | 0 | 0 | 0 | 2 | 0 | 0 | 70.82 | 2136 | 1.37 | 8.5 | 2.5 | 0 | 0 | 51 | 0 | 1.37 | 8.5 | 48 | 189 | 0 | 174.6 | 2 | 0 | 0 | 74.87 | 0 | 0
1065 | 970.1607 | 33370 | 26907 | 0 | 0 | 0 | 3 | 0 | 0 | 68.77 | 2142 | 1.37 | 8.5 | 2.3 | 0 | 0 | 50 | 0 | 1.37 | 8.5 | 48 | 189 | 0 | 170.1 | 1 | 0 | 0 | 74.98 | 0 | 0
1065.25 | 970.3817 | 32820 | 26907 | 0 | 0 | 0 | 3 | 0 | 0 | 89.58 | 2142 | 1.37 | 8.5 | 2.3 | 0 | 0 | 50 | 0 | 1.37 | 8.5 | 48 | 187 | 0 | 170.7 | 2 | 0 | 0 | 74.8 | 0 | 0
1065.5 | 970.6027 | 31900 | 26907 | 0 | 0 | 0 | 3 | 0 | 0 | 97.05 | 2136 | 1.37 | 8.5 | 2.4 | 0 | 0 | 51 | 0 | 1.37 | 8.5 | 48 | 187 | 0 | 170.5 | 2 | 0 | 0 | 74.74 | 0 | 0
1065.75 | 970.8237 | 30220 | 26907 | 0 | 0 | 0 | 3 | 0 | 0 | 97.45 | 2143 | 1.37 | 8.5 | 2.3 | 0 | 0 | 51 | 0 | 1.37 | 8.5 | 48 | 188 | 0 | 171 | 2 | 0 | 0 | 74.62 | 0 | 0
1066 | 971.0446 | 30220 | 26907 | 0 | 0 | 0 | 3 | 0 | 0 | 95.38 | 2144 | 1.37 | 8.5 | 2.7 | 0 | 0 | 49 | 0 | 1.37 | 8.5 | 48 | 188 | 0 | 171.1 | 2 | 0 | 0 | 74.58 | 0 | 0
1066.25 | 971.2656 | 28760 | 26907 | 0 | 0 | 0 | 3 | 0 | 0 | 86.62 | 2140 | 1.37 | 8.5 | 2.9 | 0 | 0 | 50 | 0 | 1.37 | 8.5 | 48 | 188 | 0 | 173.9 | 2 | 0 | 0 | 74.66 | 0 | 0
1066.5 | 971.4866 | 27560 | 20510 | 0 | 0 | 0 | 0 | 0 | 0 | 6.87 | 2144 | 1.37 | 8.5 | 2.7 | 0 | 0 | 49 | 0 | 1.37 | 8.5 | 48 | 188 | 0 | 169.3 | 2 | 0 | 0 | 74.31 | 0 | 0
1066.75 | 971.7076 | 18970 | 20510 | 0 | 2 | 1 | 13 | 3 | 9 | 9.83 | 2148 | 1.37 | 8.5 | 2.5 | 0 | 0 | 50 | 0 | 1.37 | 8.5 | 48 | 189 | 0 | 167.1 | 2 | 0 | 0 | 74.59 | 0 | 0
1067 | 971.9286 | 18600 | 15227 | 0 | 5 | 1 | 6 | 1 | 1 | 20.73 | 2147 | 1.37 | 8.5 | 2.5 | 0 | 0 | 49 | 0 | 1.37 | 8.5 | 48 | 189 | 0 | 167.4 | 2 | 0 | 0 | 74.63 | 0 | 0
1067.25 | 972.1496 | 23250 | 15227 | 0 | 5 | 0 | 2 | 0 | 0 | 28.26 | 2145 | 1.37 | 8.5 | 2.9 | 0 | 0 | 50 | 0 | 1.37 | 8.5 | 48 | 189 | 0 | 167.9 | 2 | 0 | 0 | 74.16 | 0 | 0
1067.5 | 972.3705 | 25730 | 20576 | 0 | 5 | 0 | 1 | 0 | 0 | 27.65 | 2141 | 1.37 | 8.5 | 2.9 | 0 | 0 | 51 | 0 | 1.37 | 8.5 | 48 | 188 | 0 | 169.9 | 2 | 0 | 0 | 74.42 | 0 | 0
1067.75 | 972.5915 | 25730 | 20576 | 0 | 0 | 0 | 1 | 0 | 0 | 10.23 | 2122 | 1.37 | 8.5 | 1.9 | 0 | 0 | 50 | 0 | 1.37 | 8.5 | 49 | 206 | 0 | 165.6 | 207 | 0 | 0 | 74.4 | 0 | 0
1068 | 972.8125 | 13290 | 14556 | 0 | 0 | 0 | 1 | 0 | 0 | 130.98 | 2004 | 1.37 | 8.5 | 2.1 | 0 | 0 | 47 | 0 | 1.37 | 8.5 | 55 | 248 | 0 | 156 | 597 | 0 | 0 | 74.23 | 0 | 0
1068.25 | 973.0335 | 14620 | 14556 | 0 | 0 | 0 | 1 | 0 | 0 | 153.03 | 2018 | 1.37 | 8.5 | 2.2 | 0 | 0 | 46 | 0 | 1.37 | 8.5 | 55 | 251 | 0 | 155.1 | 591 | 0 | 0 | 74.13 | 0 | 0
1068.5 | 973.2545 | 14620 | 14556 | 0 | 0 | 0 | 1 | 0 | 0 | 131.17 | 2018 | 1.37 | 8.5 | 1.9 | 0 | 0 | 46 | 0 | 1.37 | 8.5 | 55 | 251 | 0 | 151.7 | 592 | 0 | 0 | 74.07 | 0 | 0
1068.75 | 973.4755 | 15780 | 14556 | 0 | 0 | 0 | 1 | 0 | 0 | 124.27 | 2076 | 1.37 | 8.5 | 2.3 | 0 | 0 | 44 | 0 | 1.37 | 8.5 | 55 | 255 | 0 | 158 | 584 | 0 | 0 | 73.92 | 0 | 0
1069 | 973.6964 | 15780 | 14556 | 0 | 0 | 0 | 1 | 0 | 0 | 187.59 | 2080 | 1.37 | 8.5 | 1.8 | 0 | 0 | 49 | 0 | 1.37 | 8.5 | 55 | 257 | 0 | 160.2 | 593 | 0 | 0 | 73.89 | 0 | 0
1069.25 | 973.9174 | 15780 | 14654 | 0 | 0 | 0 | 1 | 0 | 0 | 178.21 | 2075 | 1.37 | 8.5 | 1.6 | 0 | 0 | 50 | 0 | 1.37 | 8.5 | 54 | 256 | 0 | 162.5 | 596 | 0 | 0 | 73.89 | 0 | 0
1069.5 | 974.1384 | 16720 | 14654 | 0 | 0 | 0 | 1 | 0 | 0 | 197.37 | 2070 | 1.37 | 8.5 | 1.4 | 0 | 0 | 49 | 0 | 1.37 | 8.5 | 55 | 255 | 0 | 164 | 599 | 0 | 0 | 74.01 | 0 | 0
1069.75 | 974.3594 | 16720 | 14654 | 0 | 0 | 0 | 1 | 0 | 0 | 215.06 | 2062 | 1.37 | 8.5 | 1.9 | 0 | 0 | 48 | 0 | 1.37 | 8.5 | 54 | 256 | 0 | 165.8 | 603 | 0 | 0 | 74.08 | 0 | 0
1070 | 974.5804 | 16720 | 14654 | 0 | 0 | 0 | 1 | 0 | 0 | 234.25 | 2079 | 1.37 | 8.5 | 1.8 | 0 | 0 | 48 | 0 | 1.37 | 8.5 | 54 | 253 | 0 | 163.7 | 604 | 0 | 0 | 74.03 | 0 | 0
1070.25 | 974.8013 | 17710 | 14654 | 0 | 0 | 0 | 1 | 0 | 0 | 217.23 | 2068 | 1.37 | 8.5 | 2 | 0 | 0 | 48 | 0 | 1.37 | 8.5 | 54 | 253 | 0 | 163.9 | 604 | 0 | 0 | 73.99 | 0 | 0
1070.5 | 975.0223 | 17710 | 14654 | 0 | 0 | 0 | 1 | 0 | 0 | 223.1 | 2073 | 1.37 | 8.5 | 1.8 | 0 | 0 | 48 | 0 | 1.37 | 8.5 | 54 | 253 | 0 | 163.8 | 609 | 0 | 0 | 73.96 | 0 | 0
1070.75 | 975.2433 | 17710 | 15632 | 0 | 0 | 0 | 1 | 0 | 0 | 211.04 | 2061 | 1.37 | 8.5 | 2.1 | 0 | 0 | 48 | 0 | 1.37 | 8.5 | 54 | 252 | 0 | 166.9 | 613 | 0 | 0 | 73.93 | 0 | 0
1071 | 975.4643 | 18890 | 15632 | 0 | 0 | 0 | 1 | 0 | 0 | 160.1 | 2071 | 1.37 | 8.5 | 2.1 | 0 | 0 | 49 | 0 | 1.37 | 8.5 | 54 | 253 | 0 | 165.7 | 608 | 0 | 0 | 73.91 | 0 | 0
1071.25 | 975.6853 | 18890 | 15632 | 0 | 0 | 0 | 1 | 0 | 0 | 199.62 | 2074 | 1.37 | 8.5 | 2.2 | 0 | 0 | 49 | 0 | 1.37 | 8.5 | 54 | 255 | 0 | 165.5 | 617 | 0 | 0 | 73.89 | 0 | 0
1071.5 | 975.9063 | 19540 | 15632 | 0 | 0 | 0 | 1 | 0 | 0 | 202.47 | 2058 | 1.37 | 8.5 | 1.9 | 0 | 0 | 51 | 0 | 1.37 | 8.5 | 54 | 253 | 0 | 170.2 | 616 | 0 | 0 | 73.87 | 0 | 0
1071.75 | 976.1272 | 19540 | 15632 | 0 | 0 | 0 | 1 | 0 | 0 | 206.01 | 2053 | 1.37 | 8.5 | 1.8 | 0 | 0 | 51 | 0 | 1.37 | 8.5 | 54 | 253 | 0 | 170.2 | 620 | 0 | 0 | 73.85 | 0 | 0
1072 | 976.3482 | 19540 | 4556 | 0 | 0 | 0 | 1 | 0 | 0 | 211.89 | 2071 | 1.37 | 8.5 | 1.9 | 0 | 0 | 46 | 0 | 1.37 | 8.5 | 54 | 253 | 0 | 168.4 | 612 | 0 | 0 | 73.82 | 0 | 0
1072.25 | 976.5692 | 20500 | 4556 | 0 | 0 | 0 | 1 | 0 | 0 | 217.78 | 2058 | 1.37 | 8.5 | 1.8 | 0 | 0 | 46 | 0 | 1.37 | 8.5 | 53 | 254 | 0 | 167.3 | 623 | 0 | 0 | 73.79 | 0 | 0
1072.5 | 976.7902 | 20500 | 4556 | 0 | 0 | 0 | 1 | 0 | 0 | 211.36 | 2071 | 1.37 | 8.5 | 2.1 | 0 | 0 | 45 | 0 | 1.37 | 8.5 | 54 | 254 | 0 | 165.7 | 620 | 0 | 0 | 73.77 | 0 | 0
1072.75 | 977.0112 | 20500 | 4556 | 0 | 0 | 0 | 1 | 0 | 0 | 211.36 | 2067 | 1.37 | 8.5 | 2 | 0 | 0 | 45 | 0 | 1.37 | 8.5 | 54 | 254 | 0 | 165.1 | 616 | 0 | 0 | 73.75 | 0 | 0
1073 | 977.2322 | 23870 | 14511 | 0 | 0 | 0 | 4 | 0 | 0 | 211.89 | 2075 | 1.37 | 8.5 | 2.2 | 0 | 0 | 46 | 0 | 1.37 | 8.5 | 54 | 254 | 0 | 165.4 | 618 | 0 | 0 | 73.76 | 0 | 0
1073.25 | 977.4531 | 23870 | 14511 | 0 | 0 | 0 | 4 | 0 | 0 | 217.23 | 2066 | 1.37 | 8.5 | 2.2 | 0 | 0 | 46 | 0 | 1.37 | 8.5 | 54 | 254 | 0 | 166.2 | 616 | 0 | 0 | 73.77 | 0 | 0
1073.5 | 977.6741 | 23870 | 14511 | 0 | 0 | 0 | 4 | 0 | 0 | 210.83 | 2069 | 1.37 | 8.5 | 2.1 | 0 | 0 | 49 | 0 | 1.37 | 8.5 | 54 | 255 | 0 | 164.6 | 628 | 0 | 0 | 73.72 | 0 | 0
1073.75 | 977.8951 | 24610 | 14511 | 0 | 0 | 0 | 4 | 0 | 0 | 211.36 | 2064 | 1.37 | 8.5 | 2.3 | 0 | 0 | 49 | 0 | 1.37 | 8.5 | 54 | 255 | 0 | 167.4 | 624 | 0 | 0 | 73.68 | 0 | 0
1074 | 978.1161 | 24610 | 14511 | 0 | 0 | 0 | 4 | 0 | 0 | 211.46 | 2054 | 1.37 | 8.5 | 2.3 | 0 | 0 | 50 | 0 | 1.37 | 8.5 | 54 | 255 | 0 | 170.9 | 623 | 0 | 0 | 73.62 | 0 | 0
1074.25 | 978.3371 | 24610 | 14511 | 0 | 0 | 0 | 4 | 0 | 0 | 211.89 | 2062 | 1.37 | 8.5 | 2.1 | 0 | 0 | 50 | 0 | 1.37 | 8.5 | 54 | 253 | 0 | 169.6 | 624 | 0 | 0 | 73.58 | 0 | 0
1074.5 | 978.558 | 24610 | 14511 | 0 | 0 | 0 | 4 | 0 | 0 | 211.36 | 2065 | 1.37 | 8.5 | 2.2 | 0 | 0 | 51 | 0 | 1.37 | 8.5 | 53 | 253 | 0 | 166.8 | 633 | 0 | 0 | 73.6 | 0 | 0
1074.75 | 978.779 | 24610 | 14511 | 0 | 0 | 0 | 4 | 0 | 0 | 211.04 | 2059 | 1.37 | 8.5 | 2.2 | 0 | 0 | 51 | 0 | 1.37 | 8.5 | 54 | 254 | 0 | 168 | 637 | 0 | 0 | 73.64 | 0 | 0
1075 | 979.33 | 24320 | 14511 | 0 | 0 | 0 | 4 | 0 | 0 | 205.49 | 2072 | 1.37 | 8.5 | 2.1 | 0 | 0 | 48 | 0 | 1.37 | 8.5 | 53 | 254 | 0 | 166.6 | 635 | 0 | 0 | 73.64 | 0 | 0
1075.25 | 979.5549 | 24320 | 14511 | 0 | 0 | 0 | 4 | 0 | 0 | 211.89 | 2078 | 1.37 | 8.5 | 2.3 | 0 | 0 | 48 | 0 | 1.37 | 8.5 | 54 | 255 | 0 | 163.4 | 630 | 0 | 0 | 73.64 | 0 | 0
1075.5 | 979.7799 | 23980 | 14511 | 0 | 0 | 0 | 4 | 0 | 0 | 187.59 | 2064 | 1.37 | 8.5 | 2.2 | 0 | 0 | 48 | 0 | 1.37 | 8.5 | 54 | 255 | 0 | 166.6 | 623 | 0 | 0 | 73.64 | 0 | 0
1075.75 | 980.0048 | 23980 | 14511 | 0 | 0 | 0 | 4 | 0 | 0 | 183.44 | 2057 | 1.37 | 8.5 | 2 | 0 | 0 | 48 | 0 | 1.37 | 8.5 | 54 | 255 | 0 | 167.5 | 622 | 0 | 0 | 73.64 | 0 | 0
1076 | 980.2297 | 23500 | 14511 | 0 | 0 | 0 | 4 | 0 | 0 | 179.77 | 2056 | 1.37 | 8.5 | 2.1 | 0 | 0 | 47 | 0 | 1.37 | 8.5 | 54 | 254 | 0 | 168.4 | 623 | 0 | 0 | 73.68 | 0 | 0
1076.25 | 980.4546 | 23500 | 14511 | 0 | 0 | 0 | 4 | 0 | 0 | 192.15 | 2069 | 1.37 | 8.5 | 1.9 | 0 | 0 | 48 | 0 | 1.37 | 8.5 | 54 | 255 | 0 | 166 | 628 | 0 | 0 | 73.7 | 0 | 0
1076.5 | 980.6796 | 23500 | 14511 | 0 | 0 | 0 | 4 | 0 | 0 | 157.11 | 2065 | 1.37 | 8.5 | 1.8 | 0 | 0 | 52 | 0 | 1.37 | 8.5 | 54 | 253 | 0 | 166 | 632 | 0 | 0 | 73.66 | 0 | 0
1076.75 | 980.9045 | 23130 | 14511 | 0 | 0 | 0 | 4 | 0 | 0 | 184.15 | 2062 | 1.37 | 8.5 | 1.8 | 0 | 0 | 49 | 0 | 1.37 | 8.5 | 54 | 254 | 0 | 168.8 | 615 | 0 | 0 | 73.61 | 0 | 0
1077 | 981.1294 | 23130 | 14511 | 0 | 0 | 0 | 4 | 0 | 0 | 219.23 | 2064 | 1.37 | 8.5 | 1.7 | 0 | 0 | 47 | 0 | 1.37 | 8.5 | 54 | 255 | 0 | 167.7 | 617 | 0 | 0 | 73.55 | 0 | 0
1077.25 | 981.3543 | 22560 | 14511 | 0 | 0 | 0 | 4 | 0 | 0 | 126.64 | 2071 | 1.37 | 8.5 | 1.8 | 0 | 0 | 50 | 0 | 1.37 | 8.5 | 54 | 254 | 0 | 165.9 | 616 | 0 | 0 | 73.5 | 0 | 0
1077.5 | 981.5793 | 22560 | 14511 | 0 | 0 | 0 | 4 | 0 | 0 | 159.43 | 2065 | 1.37 | 8.5 | 1.6 | 0 | 0 | 50 | 0 | 1.37 | 8.5 | 54 | 252 | 0 | 166.5 | 607 | 0 | 0 | 73.46 | 0 | 0
1077.75 | 981.8042 | 21710 | 17595 | 0 | 0 | 0 | 4 | 0 | 0 | 152.84 | 2070 | 1.37 | 8.5 | 1.6 | 0 | 0 | 50 | 0 | 1.37 | 8.5 | 54 | 253 | 0 | 165.7 | 601 | 0 | 0 | 73.48 | 0 | 0
1078 | 982.0291 | 21710 | 17595 | 0 | 0 | 0 | 3 | 0 | 0 | 22.39 | 2103 | 1.37 | 8.5 | 0.6 | 0 | 0 | 48 | 0 | 1.37 | 8.5 | 56 | 232 | 0 | 161.4 | 269 | 0 | 0 | 73.54 | 0 | 0
1078.25 | 982.2541 | 8830 | 6832 | 0 | 0 | 0 | 3 | 0 | 0 | 153.2 | 2131 | 1.37 | 8.5 | 3.8 | 0 | 0 | 50 | 0 | 1.37 | 8.5 | 50 | 186 | 0 | 170.3 | 1 | 0 | 0 | 73.42 | 0 | 0
1078.5 | 982.479 | 8830 | 6832 | 0 | 0 | 0 | 3 | 0 | 0 | 134.96 | 2128 | 1.37 | 8.5 | 4.4 | 0 | 0 | 49 | 0 | 1.37 | 8.5 | 49 | 187 | 0 | 173 | 2 | 0 | 0 | 73.23 | 0 | 0
1078.75 | 982.7039 | 9240 | 6832 | 0 | 0 | 0 | 3 | 0 | 0 | 137.8 | 2124 | 1.37 | 8.5 | 4.8 | 0 | 0 | 50 | 0 | 1.37 | 8.5 | 49 | 187 | 0 | 172.3 | 2 | 0 | 0 | 73.1 | 0 | 0
1079 | 982.9288 | 9760 | 6832 | 0 | 0 | 0 | 3 | 0 | 0 | 85.41 | 2125 | 1.37 | 8.5 | 5.1 | 0 | 0 | 50 | 0 | 1.37 | 8.5 | 48 | 185 | 0 | 174.6 | 1 | 0 | 0 | 73.01 | 0 | 0
1079.25 | 983.1538 | 10070 | 6832 | 0 | 0 | 0 | 3 | 0 | 0 | 70.83 | 2128 | 1.37 | 8.5 | 4.9 | 0 | 0 | 50 | 0 | 1.37 | 8.5 | 49 | 187 | 0 | 170.9 | 2 | 0 | 0 | 72.96 | 0 | 0
1079.5 | 983.3787 | 10570 | 7218 | 0 | 0 | 0 | 3 | 0 | 0 | 74.84 | 2130 | 1.37 | 8.5 | 4.9 | 0 | 0 | 49 | 0 | 1.37 | 8.5 | 49 | 187 | 0 | 171.1 | 2 | 0 | 0 | 72.89 | 0 | 0
1079.75 | 983.6036 | 10880 | 7218 | 0 | 0 | 0 | 1 | 0 | 0 | 91.98 | 2127 | 1.37 | 8.5 | 5.2 | 0 | 0 | 49 | 0 | 1.37 | 8.5 | 48 | 188 | 0 | 173.5 | 2 | 0 | 0 | 72.85 | 0 | 0
1080 | 983.8286 | 13100 | 9803 | 0 | 0 | 0 | 2 | 0 | 0 | 91.98 | 2124 | 1.37 | 8.5 | 5.3 | 0 | 0 | 48 | 0 | 1.37 | 8.5 | 48 | 188 | 0 | 173.3 | 2 | 0 | 0 | 72.96 | 1 | 0
1080.25 | 984.0535 | 13100 | 9803 | 0 | 0 | 0 | 2 | 0 | 0 | 11.38 | 2128 | 1.37 | 8.5 | 4.8 | 0 | 0 | 49 | 0 | 1.37 | 8.5 | 49 | 187 | 0 | 169.6 | 11 | 0 | 0 | 72.92 | 0 | 0
1080.5 | 984.2784 | 13200 | 9803 | 0 | 0 | 0 | 0 | 0 | 0 | 19.96 | 2133 | 1.37 | 8.5 | 5.3 | 0 | 0 | 50 | 0 | 1.37 | 8.5 | 48 | 188 | 0 | 170.2 | 2 | 0 | 0 | 72.99 | 0 | 0
1080.75 | 984.5033 | 13200 | 11236 | 0 | 0 | 0 | 0 | 0 | 0 | 96.78 | 2155 | 1.37 | 8.5 | 5.6 | 0 | 0 | 49 | 0 | 1.37 | 8.5 | 48 | 190 | 0 | 180 | 2 | 0 | 0 | 72.9 | 0 | 0
1081 | 984.7283 | 13500 | 11236 | 0 | 0 | 0 | 0 | 0 | 0 | 96.78 | 2152 | 1.37 | 8.5 | 5.7 | 0 | 0 | 50 | 0 | 1.37 | 8.5 | 48 | 189 | 0 | 179.6 | 2 | 0 | 0 | 72.9 | 0 | 0
1081.25 | 984.9532 | 13500 | 11236 | 0 | 0 | 0 | 0 | 0 | 0 | 99.28 | 2153 | 1.37 | 8.5 | 5.6 | 0 | 0 | 50 | 0 | 1.37 | 8.5 | 48 | 189 | 0 | 182.5 | 2 | 0 | 0 | 72.9 | 0 | 0
1081.5 | 985.1781 | 13600 | 12346 | 0 | 0 | 0 | 0 | 0 | 0 | 97 | 2157 | 1.37 | 8.5 | 5.8 | 0 | 0 | 51 | 0 | 1.37 | 8.5 | 48 | 188 | 0 | 180.5 | 2 | 0 | 0 | 72.94 | 0 | 0
1081.75 | 985.403 | 13600 | 12346 | 0 | 0 | 0 | 0 | 0 | 0 | 98.92 | 2154 | 1.37 | 8.5 | 5.9 | 0 | 0 | 49 | 0 | 1.37 | 8.5 | 48 | 190 | 0 | 181.8 | 2 | 0 | 0 | 73.01 | 0 | 0
1082 | 985.628 | 13500 | 12346 | 0 | 0 | 0 | 0 | 0 | 0 | 98.92 | 2155 | 1.37 | 8.5 | 5.9 | 0 | 0 | 48 | 0 | 1.37 | 8.5 | 48 | 188 | 0 | 181.1 | 2 | 0 | 0 | 73.03 | 0 | 0
1082.25 | 985.8529 | 13600 | 13547 | 0 | 0 | 0 | 0 | 0 | 0 | 89.24 | 2152 | 1.37 | 8.5 | 6 | 0 | 0 | 50 | 0 | 1.37 | 8.5 | 48 | 188 | 0 | 181.3 | 2 | 0 | 0 | 73 | 0 | 0
1082.5 | 986.0778 | 13700 | 18041 | 0 | 0 | 0 | 0 | 0 | 0 | 97.35 | 2155 | 1.37 | 8.5 | 6.2 | 0 | 0 | 50 | 0 | 1.37 | 8.5 | 47 | 189 | 0 | 183.1 | 2 | 0 | 0 | 72.84 | 0 | 0
1082.75 | 986.3028 | 25100 | 18041 | 0 | 0 | 0 | 0 | 0 | 0 | 98.92 | 2153 | 1.37 | 8.5 | 6.1 | 0 | 0 | 53 | 0 | 1.37 | 8.5 | 47 | 189 | 0 | 181.1 | 2 | 0 | 0 | 72.78 | 0 | 0
1083 | 986.5277 | 25100 | 18041 | 0 | 0 | 0 | 3 | 0 | 0 | 21.29 | 2128 | 1.37 | 8.5 | 2.5 | 0 | 0 | 49 | 0 | 1.37 | 8.5 | 53 | 199 | 0 | 172.9 | 88 | 0 | 0 | 72.86 | 0 | 0
1083.25 | 986.7526 | 20050 | 16594 | 0 | 0 | 0 | 3 | 0 | 0 | 150.38 | 2058 | 1.37 | 8.5 | 1.6 | 0 | 0 | 49 | 0 | 1.37 | 8.5 | 54 | 255 | 0 | 168.8 | 599 | 0 | 0 | 72.85 | 0 | 0
1083.5 | 986.9775 | 20050 | 16594 | 0 | 0 | 0 | 3 | 0 | 0 | 154.3 | 2057 | 1.37 | 8.5 | 1.1 | 0 | 0 | 46 | 0 | 1.37 | 8.5 | 54 | 255 | 0 | 171 | 609 | 0 | 0 | 72.89 | 0 | 0
1083.75 | 987.2025 | 20470 | 16594 | 0 | 0 | 0 | 3 | 0 | 0 | 154.35 | 2060 | 1.37 | 8.5 | 0.4 | 0 | 0 | 46 | 0 | 1.37 | 8.5 | 53 | 254 | 0 | 175.2 | 612 | 0 | 0 | 72.93 | 0 | 0
1084 | 987.4274 | 20470 | 16594 | 0 | 0 | 0 | 3 | 0 | 0 | 154.1 | 2059 | 1.37 | 8.5 | 0.6 | 0 | 0 | 46 | 0 | 1.37 | 8.5 | 53 | 256 | 0 | 172.1 | 607 | 0 | 0 | 72.96 | 0 | 0
1084.25 | 987.6523 | 21520 | 16594 | 0 | 0 | 0 | 3 | 0 | 0 | 135.73 | 2060 | 1.37 | 8.5 | 0.3 | 0 | 0 | 48 | 0 | 1.37 | 8.5 | 53 | 256 | 0 | 174 | 603 | 0 | 0 | 72.97 | 0 | 0
1084.5 | 987.8772 | 21520 | 16594 | 0 | 0 | 0 | 3 | 0 | 0 | 166.14 | 2063 | 1.37 | 8.5 | 0.2 | 0 | 0 | 49 | 0 | 1.37 | 8.5 | 53 | 258 | 0 | 173.2 | 611 | 0 | 0 | 72.99 | 0 | 0
1084.75 | 988.1022 | 21520 | 16594 | 0 | 0 | 0 | 3 | 0 | 0 | 168.9 | 2058 | 1.37 | 8.5 | 0.3 | 0 | 0 | 48 | 0 | 1.37 | 8.5 | 53 | 259 | 0 | 174 | 608 | 0 | 0 | 72.99 | 0 | 0
1085 | 988.3271 | 22250 | 16594 | 0 | 0 | 0 | 3 | 0 | 0 | 166.48 | 2060 | 1.37 | 8.5 | 0.2 | 0 | 0 | 48 | 0 | 1.37 | 8.5 | 53 | 256 | 0 | 171 | 614 | 0 | 0 | 72.95 | 0 | 0
1085.25 | 988.552 | 22250 | 16594 | 0 | 0 | 0 | 3 | 0 | 0 | 173.9 | 2068 | 1.37 | 8.5 | 0.3 | 0 | 0 | 49 | 0 | 1.37 | 8.5 | 53 | 256 | 0 | 171.3 | 614 | 0 | 0 | 72.91 | 0 | 0
1085.5 | 988.777 | 23560 | 16594 | 0 | 0 | 0 | 3 | 0 | 0 | 168.9 | 2055 | 1.37 | 8.5 | 0.4 | 0 | 0 | 50 | 0 | 1.37 | 8.5 | 53 | 256 | 0 | 171.3 | 607 | 0 | 0 | 72.84 | 0 | 0
1085.75 | 989.0019 | 23560 | 16594 | 0 | 0 | 0 | 3 | 0 | 0 | 173.9 | 2058 | 1.37 | 8.5 | 0.5 | 0 | 0 | 50 | 0 | 1.37 | 8.5 | 53 | 254 | 0 | 171.1 | 614 | 0 | 0 | 72.85 | 0 | 0
1086 | 989.2268 | 24520 | 16594 | 0 | 0 | 0 | 3 | 0 | 0 | 169.19 | 2063 | 1.37 | 8.5 | 0.7 | 0 | 0 | 49 | 0 | 1.37 | 8.5 | 53 | 254 | 0 | 171.2 | 608 | 0 | 0 | 72.82 | 0 | 0
1086.25 | 989.4517 | 24520 | 16594 | 0 | 0 | 0 | 3 | 0 | 0 | 141.83 | 2056 | 1.37 | 8.5 | 1 | 0 | 0 | 48 | 0 | 1.37 | 8.5 | 53 | 255 | 0 | 172.7 | 619 | 0 | 0 | 72.75 | 0 | 0
1086.5 | 989.6767 | 26050 | 16594 | 0 | 0 | 0 | 3 | 0 | 0 | 172.57 | 2048 | 1.37 | 8.5 | 1.1 | 0 | 0 | 47 | 0 | 1.37 | 8.5 | 52 | 255 | 0 | 180.6 | 622 | 0 | 0 | 72.76 | 0 | 0
1086.75 | 989.9016 | 26050 | 16594 | 0 | 0 | 0 | 3 | 0 | 0 | 174.6 | 2048 | 1.37 | 8.5 | 1.3 | 0 | 0 | 47 | 0 | 1.37 | 8.5 | 52 | 253 | 0 | 181.6 | 637 | 0 | 0 | 72.79 | 0 | 0
1087 | 990.1265 | 27100 | 16594 | 0 | 0 | 0 | 3 | 0 | 0 | 178.3 | 2058 | 1.37 | 8.5 | 1.2 | 0 | 0 | 48 | 0 | 1.37 | 8.5 | 52 | 254 | 0 | 178.7 | 622 | 0 | 0 | 73.01 | 0 | 0
1087.25 | 990.3514 | 27100 | 16594 | 0 | 0 | 0 | 3 | 0 | 0 | 178.66 | 2060 | 1.37 | 8.5 | 0.9 | 0 | 0 | 49 | 0 | 1.37 | 8.5 | 53 | 255 | 0 | 172 | 624 | 0 | 0 | 73.18 | 0 | 0
1087.5 | 990.5764 | 27690 | 16594 | 0 | 0 | 0 | 3 | 0 | 0 | 174.25 | 2057 | 1.37 | 8.5 | 1.1 | 0 | 0 | 50 | 0 | 1.37 | 8.5 | 52 | 255 | 0 | 175.4 | 636 | 0 | 0 | 73.15 | 0 | 0
1087.75 | 990.8013 | 27690 | 16594 | 0 | 0 | 0 | 3 | 0 | 0 | 154.49 | 2061 | 1.37 | 8.5 | 1.1 | 0 | 0 | 48 | 0 | 1.37 | 8.5 | 53 | 254 | 0 | 176 | 630 | 0 | 0 | 73.1 | 0 | 0
1088 | 991.0262 | 27810 | 16594 | 0 | 0 | 0 | 3 | 0 | 0 | 142.88 | 2060 | 1.37 | 8.5 | 0.7 | 0 | 0 | 47 | 0 | 1.37 | 8.5 | 53 | 255 | 0 | 172 | 625 | 0 | 0 | 73.06 | 0 | 0
1088.25 | 991.2512 | 27810 | 20605 | 0 | 0 | 0 | 3 | 0 | 0 | 145.61 | 2056 | 1.37 | 8.5 | 0.7 | 0 | 0 | 46 | 0 | 1.37 | 8.5 | 53 | 256 | 0 | 172.5 | 625 | 0 | 0 | 73.1 | 0 | 0
1088.5 | 991.4761 | 29260 | 20605 | 0 | 0 | 0 | 2 | 0 | 0 | 145.12 | 2056 | 1.37 | 8.5 | 0.7 | 0 | 0 | 48 | 0 | 1.37 | 8.5 | 53 | 254 | 0 | 177.7 | 626 | 0 | 0 | 73.18 | 0 | 0
1088.75 | 991.701 | 29260 | 20605 | 0 | 0 | 0 | 2 | 0 | 0 | 146.59 | 2058 | 1.37 | 8.5 | 0.8 | 0 | 0 | 48 | 0 | 1.37 | 8.5 | 53 | 254 | 0 | 174.6 | 617 | 0 | 0 | 73.15 | 0 | 0
1089 | 991.9259 | 29260 | 20605 | 0 | 0 | 0 | 2 | 0 | 0 | 144.88 | 2055 | 1.37 | 8.5 | 0.6 | 0 | 0 | 48 | 0 | 1.37 | 8.5 | 53 | 256 | 0 | 171.6 | 628 | 0 | 0 | 73.02 | 0 | 0
1089.25 | 992.1509 | 29260 | 20605 | 0 | 0 | 0 | 2 | 0 | 0 | 143.91 | 2053 | 1.37 | 8.5 | 0.5 | 0 | 0 | 48 | 0 | 1.37 | 8.5 | 53 | 254 | 0 | 172.4 | 624 | 0 | 0 | 72.97 | 0 | 0
1089.5 | 992.3758 | 29520 | 20605 | 0 | 0 | 0 | 2 | 0 | 0 | 144.88 | 2065 | 1.37 | 8.5 | 0.6 | 0 | 0 | 48 | 0 | 1.37 | 8.5 | 53 | 256 | 0 | 175.6 | 615 | 0 | 0 | 73.12 | 0 | 0
1089.75 | 992.6007 | 29520 | 20605 | 0 | 0 | 0 | 2 | 0 | 0 | 146.1 | 2055 | 1.37 | 8.5 | 0.5 | 0 | 0 | 47 | 0 | 1.37 | 8.5 | 53 | 256 | 0 | 171 | 619 | 0 | 0 | 73.25 | 0 | 0
1090 | 992.8257 | 29520 | 20605 | 0 | 0 | 0 | 2 | 0 | 0 | 145.12 | 2055 | 1.37 | 8.5 | 0.6 | 0 | 0 | 45 | 0 | 1.37 | 8.5 | 53 | 254 | 0 | 172.7 | 626 | 0 | 0 | 73.13 | 0 | 0
1090.25 | 993.0506 | 29750 | 20597 | 0 | 0 | 0 | 2 | 0 | 0 | 144.12 | 2052 | 1.37 | 8.5 | 0.7 | 0 | 0 | 47 | 0 | 1.37 | 8.5 | 53 | 255 | 0 | 174 | 623 | 0 | 0 | 73.04 | 0 | 0
1090.5 | 993.2755 | 29360 | 20605 | 0 | 0 | 0 | 0 | 0 | 0 | 133.66 | 2059 | 1.37 | 8.5 | 0.4 | 0 | 0 | 49 | 0 | 1.37 | 8.5 | 53 | 255 | 0 | 170 | 612 | 0 | 0 | 73.01 | 0 | 0
1090.75 | 993.5004 | 29560 | 20602 | 0 | 0 | 0 | 0 | 0 | 0 | 122.12 | 2057 | 1.37 | 8.5 | 0.4 | 0 | 0 | 48 | 0 | 1.37 | 8.5 | 53 | 255 | 0 | 172.8 | 603 | 0 | 0 | 72.88 | 0 | 0
1091 | 993.7254 | 29900 | 20609 | 0 | 0 | 0 | 0 | 0 | 0 | 131.03 | 2057 | 1.37 | 8.5 | 0.5 | 0 | 0 | 48 | 0 | 1.37 | 8.5 | 53 | 255 | 0 | 173.8 | 620 | 0 | 0 | 72.88 | 0 | 0
1091.25 | 993.9503 | 29720 | 20603 | 0 | 0 | 0 | 0 | 0 | 0 | 111.2 | 2057 | 1.37 | 8.5 | 0.4 | 0 | 0 | 48 | 0 | 1.37 | 8.5 | 53 | 255 | 0 | 172.33 | 621 | 0 | 0 | 72.88 | 0 | 0
1091.5 | 994.1752 | 29620 | 20610 | 0 | 0 | 0 | 0 | 0 | 0 | 120 | 2057 | 1.37 | 8.5 | 0.6 | 0 | 0 | 48 | 0 | 1.37 | 8.5 | 53 | 255 | 0 | 175.32 | 619 | 0 | 0 | 72.88 | 0 | 0
1091.75 | 994.4001 | 29310 | 20615 | 0 | 0 | 0 | 0 | 0 | 0 | 120.32 | 2057 | 1.37 | 8.5 | 0.6 | 0 | 0 | 48 | 0 | 1.37 | 8.5 | 53 | 255 | 0 | 171.65 | 618 | 0 | 0 | 72.88 | 0 | 0
1092 | 994.6251 | 29640 | 20597 | 0 | 0 | 0 | 0 | 0 | 0 | 112.36 | 2057 | 1.37 | 8.5 | 0.7 | 0 | 0 | 48 | 0 | 1.37 | 8.5 | 53 | 255 | 0 | 171.99 | 622 | 0 | 0 | 72.88 | 0 | 0
1092.25 | 994.85 | 29340 | 20614 | 0 | 0 | 0 | 0 | 0 | 0 | 125.32 | 2057 | 1.37 | 8.5 | 0.8 | 0 | 0 | 48 | 0 | 1.37 | 8.5 | 53 | 255 | 0 | 174.65 | 623 | 0 | 0 | 72.88 | 0 | 0
1092.5 | 995.0749 | 29550 | 20605 | 0 | 0 | 0 | 0 | 0 | 0 | 134.32 | 2057 | 1.37 | 8.5 | 0.5 | 0 | 0 | 48 | 0 | 1.37 | 8.5 | 53 | 255 | 0 | 174.02 | 624 | 0 | 0 | 72.88 | 0 | 0
1092.75 | 995.2999 | 29370 | 20606 | 0 | 0 | 0 | 0 | 0 | 0 | 137.56 | 2057 | 1.37 | 8.5 | 0.6 | 0 | 0 | 48 | 0 | 1.37 | 8.5 | 53 | 255 | 0 | 173.62 | 618 | 0 | 0 | 72.88 | 0 | 0
1093 | 995.5248 | 29130 | 20600 | 0 | 0 | 0 | 0 | 0 | 0 | 110.35 | 2057 | 1.37 | 8.5 | 0.4 | 0 | 0 | 48 | 0 | 1.37 | 8.5 | 53 | 255 | 0 | 171.13 | 617 | 0 | 0 | 72.88 | 0 | 0
1093.25 | 995.7497 | 29250 | 20595 | 0 | 0 | 0 | 0 | 0 | 0 | 111.32 | 2057 | 1.37 | 8.5 | 0.4 | 0 | 0 | 48 | 0 | 1.37 | 8.5 | 53 | 255 | 0 | 175 | 622 | 0 | 0 | 72.88 | 0 | 0
1093.5 | 995.9746 | 29340 | 20607 | 0 | 0 | 0 | 0 | 0 | 0 | 124.36 | 2057 | 1.37 | 8.5 | 0.3 | 0 | 0 | 48 | 0 | 1.37 | 8.5 | 53 | 255 | 0 | 172.16 | 623 | 0 | 0 | 72.88 | 0 | 0
1093.75 | 996.1996 | 29610 | 20610 | 0 | 0 | 0 | 0 | 0 | 0 | 138.65 | 2057 | 1.37 | 8.5 | 0.8 | 0 | 0 | 48 | 0 | 1.37 | 8.5 | 53 | 255 | 0 | 171.36 | 618 | 0 | 0 | 72.88 | 0 | 0
1094 | 996.4245 | 29460 | 20598 | 0 | 0 | 0 | 0 | 0 | 0 | 131.46 | 2057 | 1.37 | 8.5 | 0.7 | 0 | 0 | 48 | 0 | 1.37 | 8.5 | 53 | 255 | 0 | 172.8 | 619 | 0 | 0 | 72.88 | 0 | 0
1094.25 | 996.6494 | 29360 | 20601 | 0 | 0 | 0 | 0 | 0 | 0 | 132.66 | 2057 | 1.37 | 8.5 | 0.4 | 0 | 0 | 48 | 0 | 1.37 | 8.5 | 53 | 255 | 0 | 173.12 | 621 | 0 | 0 | 72.88 | 0 | 0
1094.5 | 996.8743 | 29710 | 20602 | 0 | 0 | 0 | 0 | 0 | 0 | 130.91 | 2057 | 1.37 | 8.5 | 0.4 | 0 | 0 | 48 | 0 | 1.37 | 8.5 | 53 | 255 | 0 | 172.8 | 620 | 0 | 0 | 72.88 | 0 | 0
1094.75 | 997.0993 | 29750 | 20603 | 0 | 0 | 0 | 2 | 0 | 0 | 96.95 | 2057 | 1.37 | 8.5 | 0.4 | 0 | 0 | 48 | 0 | 1.37 | 8.5 | 53 | 255 | 0 | 172.8 | 603 | 0 | 0 | 72.88 | 0 | 0
1095 | 997.3242 | 29750 | 20607 | 0 | 0 | 0 | 2 | 0 | 0 | 51.73 | 2066 | 1.37 | 8.5 | 0.4 | 0 | 0 | 47 | 0 | 1.37 | 8.5 | 53 | 258 | 0 | 165 | 564 | 0 | 0 | 76.69 | 0 | 0
1095.25 | 997.5491 | 29750 | 23347 | 0 | 0 | 0 | 3 | 0 | 0 | 61.17 | 2064 | 1.37 | 8.5 | 2.6 | 0 | 0 | 50 | 0 | 1.37 | 8.5 | 51 | 182 | 0 | 158.4 | 6 | 0 | 0 | 73.41 | 0 | 0
1095.5 | 997.7741 | 17630 | 4817 | 0 | 0 | 0 | 3 | 0 | 0 | 62.74 | 2068 | 1.37 | 8.5 | 2.9 | 0 | 0 | 48 | 0 | 1.37 | 8.5 | 51 | 181 | 0 | 160.1 | 4 | 0 | 0 | 73.26 | 0 | 0
1095.75 | 997.999 | 18480 | 10163 | 0 | 0 | 0 | 3 | 0 | 0 | 52.6 | 2070 | 1.37 | 8.5 | 3 | 0 | 0 | 48 | 0 | 1.37 | 8.5 | 51 | 182 | 0 | 161.3 | 4 | 0 | 0 | 72.93 | 0 | 0
1096 | 998.2239 | 18820 | 10163 | 0 | 0 | 0 | 1 | 0 | 0 | 49.62 | 2073 | 1.37 | 8.5 | 3 | 0 | 0 | 48 | 0 | 1.37 | 8.5 | 51 | 182 | 0 | 161.9 | 3 | 0 | 0 | 72.85 | 0 | 0
1096.25 | 998.4488 | 18820 | 10163 | 0 | 0 | 0 | 1 | 0 | 0 | 52.09 | 2078 | 1.37 | 8.5 | 3.1 | 0 | 0 | 48 | 0 | 1.37 | 8.5 | 50 | 182 | 0 | 162.1 | 3 | 0 | 0 | 72.78 | 0 | 0
1096.5 | 998.6738 | 18670 | 10163 | 0 | 0 | 0 | 1 | 0 | 0 | 52.53 | 2080 | 1.37 | 8.5 | 3.1 | 0 | 0 | 47 | 0 | 1.37 | 8.5 | 50 | 182 | 0 | 160.5 | 2 | 0 | 0 | 72.62 | 0 | 0
1096.75 | 998.8987 | 18500 | 10163 | 0 | 0 | 0 | 1 | 0 | 0 | 58.75 | 2078 | 1.37 | 8.5 | 3.2 | 0 | 0 | 49 | 0 | 1.37 | 8.5 | 50 | 182 | 0 | 164.9 | 2 | 0 | 0 | 72.61 | 0 | 0
1097 | 999.1236 | 17530 | 10163 | 0 | 0 | 0 | 1 | 0 | 0 | 70.58 | 2082 | 1.37 | 8.5 | 3.5 | 0 | 0 | 50 | 0 | 1.37 | 8.5 | 50 | 183 | 0 | 163.5 | 2 | 0 | 0 | 72.55 | 0 | 0
1097.25 | 999.3486 | 16930 | 10163 | 0 | 0 | 0 | 1 | 0 | 0 | 49.74 | 2083 | 1.37 | 8.5 | 3.7 | 0 | 0 | 49 | 0 | 1.37 | 8.5 | 50 | 182 | 0 | 165.3 | 2 | 0 | 0 | 72.41 | 0 | 0
1097.5 | 999.5735 | 16030 | 13015 | 0 | 0 | 0 | 2 | 0 | 1 | 45.89 | 2083 | 1.37 | 8.5 | 3.7 | 0 | 0 | 49 | 0 | 1.37 | 8.5 | 50 | 183 | 0 | 164.8 | 2 | 0 | 0 | 72.32 | 0 | 0
1097.75 | 999.7984 | 15080 | 13015 | 0 | 0 | 0 | 2 | 0 | 1 | 47.02 | 2060 | 1.37 | 8.5 | 3.4 | 0 | 0 | 48 | 0 | 1.37 | 8.5 | 50 | 182 | 0 | 163.4 | 60 | 0 | 0 | 72.48 | 0 | 0
1098 | 1000.0233 | 14340 | 13015 | 0 | 0 | 0 | 2 | 0 | 1 | 44.62 | 2087 | 1.37 | 8.5 | 3.6 | 0 | 0 | 48 | 0 | 1.37 | 8.5 | 50 | 184 | 0 | 163 | 2 | 0 | 0 | 72.47 | 0 | 0
1098.25 | 1000.2483 | 13590 | 13015 | 0 | 0 | 0 | 2 | 0 | 1 | 36.27 | 2086 | 1.37 | 8.5 | 3.7 | 0 | 0 | 48 | 0 | 1.37 | 8.5 | 50 | 183 | 0 | 164.9 | 2 | 0 | 0 | 72.26 | 0 | 0
1098.5 | 1000.4732 | 13110 | 13015 | 0 | 0 | 0 | 2 | 0 | 1 | 47.04 | 2085 | 1.37 | 8.5 | 3.9 | 0 | 0 | 49 | 0 | 1.37 | 8.5 | 50 | 183 | 0 | 166.1 | 2 | 0 | 0 | 72.17 | 0 | 0
1098.75 | 1000.6981 | 12630 | 13015 | 0 | 0 | 0 | 2 | 0 | 1 | 39.9 | 2087 | 1.37 | 8.5 | 3.9 | 0 | 0 | 48 | 0 | 1.37 | 8.5 | 50 | 183 | 0 | 165.3 | 2 | 0 | 0 | 72.29 | 0 | 0
1099 | 1000.923 | 12330 | 13015 | 0 | 0 | 0 | 2 | 0 | 1 | 38.83 | 2086 | 1.37 | 8.5 | 3.8 | 0 | 0 | 48 | 0 | 1.37 | 8.5 | 50 | 183 | 0 | 165.6 | 2 | 0 | 0 | 72.06 | 0 | 0
1099.25 | 1001.148 | 12150 | 13015 | 0 | 0 | 0 | 2 | 0 | 1 | 35.67 | 2084 | 1.37 | 8.5 | 3.9 | 0 | 0 | 48 | 0 | 1.37 | 8.5 | 50 | 183 | 0 | 164.7 | 1 | 0 | 0 | 72.02 | 0 | 0
1099.5 | 1001.3729 | 12200 | 9945 | 0 | 0 | 0 | 1 | 0 | 0 | 35.27 | 2083 | 1.37 | 8.5 | 3.9 | 0 | 0 | 50 | 0 | 1.37 | 8.5 | 50 | 183 | 0 | 165 | 2 | 0 | 0 | 72.07 | 0 | 0
1099.75 | 1001.5978 | 12390 | 9945 | 0 | 0 | 0 | 1 | 0 | 0 | 40.61 | 2086 | 1.37 | 8.5 | 3.8 | 0 | 0 | 49 | 0 | 1.37 | 8.5 | 50 | 182 | 0 | 164.1 | 1 | 0 | 0 | 72.25 | 0 | 0
1100 | 1001.8228 | 12390 | 9945 | 0 | 0 | 0 | 1 | 0 | 0 | 45.84 | 2084 | 1.37 | 8.5 | 3.8 | 0 | 0 | 49 | 0 | 1.37 | 8.5 | 50 | 183 | 0 | 165.1 | 2 | 0 | 0 | 72.14 | 0 | 0
1100.25 | 1002.0477 | 12520 | 9945 | 0 | 0 | 0 | 1 | 0 | 0 | 47.06 | 2081 | 1.37 | 8.5 | 3.9 | 0 | 0 | 48 | 0 | 1.37 | 8.5 | 50 | 183 | 0 | 165.1 | 2 | 0 | 0 | 72.11 | 0 | 0
1100.5 | 1002.2726 | 12520 | 9945 | 0 | 0 | 0 | 1 | 0 | 0 | 45.63 | 2086 | 1.37 | 8.5 | 3.9 | 0 | 0 | 50 | 0 | 1.37 | 8.5 | 50 | 183 | 0 | 165 | 2 | 0 | 0 | 72.2 | 0 | 0
1100.75 | 1002.4975 | 12620 | 9868 | 0 | 0 | 0 | 1 | 0 | 0 | 52.29 | 2083 | 1.37 | 8.5 | 4 | 0 | 0 | 48 | 0 | 1.37 | 8.5 | 50 | 184 | 0 | 165.6 | 2 | 0 | 0 | 72.43 | 0 | 0
1101 | 1002.7225 | 12620 | 9868 | 0 | 0 | 0 | 1 | 0 | 0 | 45.82 | 2083 | 1.37 | 8.5 | 4.1 | 0 | 0 | 49 | 0 | 1.37 | 8.5 | 49 | 183 | 0 | 165.9 | 2 | 0 | 0 | 72.16 | 0 | 0
1101.25 | 1002.9474 | 14010 | 9868 | 0 | 0 | 0 | 1 | 0 | 0 | 50.9 | 2085 | 1.37 | 8.5 | 4.2 | 0 | 0 | 49 | 0 | 1.37 | 8.5 | 49 | 183 | 0 | 165.8 | 2 | 0 | 0 | 71.96 | 0 | 0
1101.5 | 1003.1723 | 14010 | 11096 | 0 | 0 | 0 | 1 | 0 | 0 | 37.23 | 2081 | 1.37 | 8.5 | 4.7 | 0 | 0 | 48 | 0 | 1.37 | 8.5 | 49 | 182 | 0 | 167 | 1 | 0 | 0 | 71.63 | 0 | 0
1101.75 | 1003.3972 | 14010 | 11096 | 0 | 0 | 0 | 0 | 0 | 0 | 12.39 | 2081 | 1.37 | 8.5 | 4.8 | 0 | 0 | 47 | 0 | 1.37 | 8.5 | 49 | 183 | 0 | 167 | 1 | 0 | 0 | 72.51 | 0 | 0
1102 | 1003.82 | 11070 | 11096 | 0 | 0 | 0 | 0 | 0 | 0 | 11.75 | 2087 | 1.37 | 8.5 | 4.5 | 0 | 0 | 48 | 0 | 1.37 | 8.5 | 49 | 183 | 0 | 163.8 | 1 | 0 | 0 | 72.06 | 0 | 0
1102.25 | 1004.048 | 10010 | 11096 | 0 | 0 | 0 | 0 | 0 | 0 | 8.12 | 2088 | 1.37 | 8.5 | 3.9 | 0 | 0 | 48 | 0 | 1.37 | 8.5 | 50 | 183 | 0 | 161.9 | 1 | 0 | 0 | 72.22 | 0 | 0
1102.5 | 1004.2761 | 9740 | 8144 | 0 | 0 | 0 | 2 | 1 | 2 | 7.96 | 2088 | 1.37 | 8.5 | 3.8 | 0 | 0 | 48 | 0 | 1.37 | 8.5 | 50 | 182 | 0 | 161 | 1 | 0 | 0 | 72.17 | 0 | 0
1102.75 | 1004.5041 | 9580 | 7495 | 0 | 0 | 0 | 2 | 1 | 2 | 8.27 | 2089 | 1.37 | 8.5 | 3.8 | 0 | 0 | 48 | 0 | 1.37 | 8.5 | 50 | 183 | 0 | 161 | 1 | 0 | 0 | 71.76 | 0 | 0
1103 | 1004.7321 | 9580 | 7325 | 0 | 0 | 0 | 2 | 0 | 0 | 7.27 | 2087 | 1.37 | 8.5 | 3.7 | 0 | 0 | 48 | 0 | 1.37 | 8.5 | 50 | 184 | 0 | 160.8 | 6 | 0 | 0 | 71.65 | 0 | 0
1103.25 | 1004.9602 | 9410 | 7315 | 0 | 0 | 0 | 2 | 0 | 0 | 8.33 | 2088 | 1.37 | 8.5 | 3.6 | 0 | 0 | 48 | 0 | 1.37 | 8.5 | 50 | 183 | 0 | 160.5 | 1 | 0 | 0 | 71.64 | 0 | 0
1103.5 | 1005.1882 | 9410 | 7329 | 0 | 0 | 0 | 2 | 0 | 0 | 8.65 | 2089 | 1.37 | 8.5 | 3.6 | 0 | 0 | 48 | 0 | 1.37 | 8.5 | 50 | 183 | 0 | 160.2 | 1 | 0 | 0 | 71.75 | 0 | 0
1103.75 | 1005.4162 | 9420 | 7384 | 0 | 0 | 0 | 3 | 0 | 0 | 8.88 | 2088 | 1.37 | 8.5 | 3.7 | 0 | 0 | 48 | 0 | 1.37 | 8.5 | 50 | 183 | 0 | 160.6 | 1 | 0 | 0 | 71.58 | 0 | 0
1104 | 1005.6442 | 9420 | 7384 | 0 | 0 | 0 | 3 | 0 | 0 | 8.43 | 2217 | 1.37 | 8.5 | 3.6 | 0 | 0 | 52 | 0 | 1.37 | 8.5 | 50 | 194 | 0 | 176.2 | 1 | 0 | 0 | 71.44 | 0 | 0
1104.25 | 1005.8723 | 9410 | 7384 | 0 | 0 | 0 | 3 | 0 | 1 | 8.54 | 2281 | 1.37 | 8.5 | 3.5 | 0 | 0 | 54 | 0 | 1.37 | 8.5 | 50 | 200 | 0 | 185.5 | 1 | 0 | 0 | 71.31 | 0 | 0
1104.5 | 1006.1003 | 9850 | 7348 | 0 | 0 | 0 | 3 | 0 | 1 | 8.66 | 2281 | 1.37 | 8.5 | 3.5 | 0 | 0 | 54 | 0 | 1.37 | 8.5 | 50 | 200 | 0 | 185.8 | 1 | 0 | 0 | 71.31 | 0 | 0
1104.75 | 1006.3283 | 10700 | 6985 | 0 | 0 | 0 | 3 | 0 | 0 | 9.55 | 2282 | 1.37 | 8.5 | 3.4 | 0 | 0 | 53 | 0 | 1.37 | 8.5 | 50 | 201 | 0 | 185.4 | 1 | 0 | 0 | 70.88 | 0 | 0
1105 | 1006.5564 | 10700 | 8476 | 0 | 0 | 0 | 1 | 0 | 0 | 9.68 | 2282 | 1.37 | 8.5 | 3.3 | 0 | 0 | 54 | 0 | 1.37 | 8.5 | 50 | 201 | 0 | 185.8 | 1 | 0 | 0 | 71.2 | 0 | 0
1105.25 | 1006.7844 | 10370 | 8476 | 0 | 0 | 0 | 1 | 0 | 0 | 9.86 | 2283 | 1.37 | 8.5 | 3.3 | 0 | 0 | 54 | 0 | 1.37 | 8.5 | 50 | 201 | 0 | 185.5 | 1 | 0 | 0 | 71.26 | 0 | 0
1105.5 | 1007.0124 | 10520 | 8476 | 0 | 0 | 0 | 3 | 0 | 0 | 10.1 | 2282 | 1.37 | 8.5 | 3.3 | 0 | 0 | 54 | 0 | 1.37 | 8.5 | 50 | 201 | 0 | 185.7 | 1 | 0 | 0 | 71.18 | 0 | 0
1105.75 | 1007.2405 | 10720 | 8100 | 0 | 0 | 0 | 3 | 0 | 0 | 10.11 | 2284 | 1.37 | 8.5 | 3.3 | 0 | 0 | 54 | 0 | 1.37 | 8.5 | 50 | 201 | 0 | 185.5 | 1 | 0 | 0 | 71.03 | 0 | 0
1106 | 1007.4685 | 10950 | 8100 | 0 | 0 | 0 | 3 | 0 | 0 | 29.19 | 2236 | 1.37 | 8.5 | 0.9 | 0 | 0 | 53 | 0 | 1.37 | 8.5 | 54 | 246 | 0 | 182.2 | 451 | 0 | 0 | 71.29 | 0 | 0
1106.25 | 1007.6965 | 10950 | 8100 | 0 | 0 | 0 | 3 | 0 | 0 | 117.69 | 2218 | 1.37 | 8.5 | 1.2 | 0 | 0 | 52 | 0 | 1.37 | 8.5 | 54 | 281 | 0 | 186.1 | 586 | 0 | 0 | 71.16 | 0 | 0
1106.5 | 1007.9245 | 11530 | 8100 | 0 | 0 | 0 | 3 | 0 | 0 | 115.71 | 2219 | 1.37 | 8.5 | 1.3 | 0 | 0 | 53 | 0 | 1.37 | 8.5 | 54 | 281 | 0 | 189.3 | 584 | 0 | 0 | 71.03 | 0 | 0
1106.75 | 1008.1526 | 11980 | 8100 | 0 | 0 | 0 | 3 | 0 | 0 | 128.64 | 2225 | 1.37 | 8.5 | 1 | 0 | 0 | 54 | 0 | 1.37 | 8.5 | 54 | 281 | 0 | 182.9 | 590 | 0 | 0 | 70.89 | 0 | 0
1107 | 1008.3806 | 12420 | 8100 | 0 | 0 | 0 | 3 | 0 | 0 | 128.8 | 2215 | 1.37 | 8.5 | 1.3 | 0 | 0 | 55 | 0 | 1.37 | 8.5 | 54 | 280 | 0 | 186 | 593 | 0 | 0 | 70.74 | 0 | 0
1107.25 | 1008.6086 | 12420 | 8100 | 0 | 0 | 0 | 3 | 0 | 0 | 109.61 | 2227 | 1.37 | 8.5 | 1.5 | 0 | 0 | 51 | 0 | 1.37 | 8.5 | 54 | 278 | 0 | 189.1 | 590 | 0 | 0 | 70.71 | 0 | 0
1107.5 | 1008.8367 | 13130 | 8100 | 0 | 0 | 0 | 3 | 0 | 0 | 131.35 | 2218 | 1.37 | 8.5 | 1.4 | 0 | 0 | 52 | 0 | 1.37 | 8.5 | 54 | 279 | 0 | 184.8 | 598 | 0 | 0 | 70.76 | 0 | 0
1107.75 | 1009.0647 | 13770 | 8100 | 0 | 0 | 0 | 3 | 0 | 0 | 118.67 | 2213 | 1.37 | 8.5 | 1.2 | 0 | 0 | 53 | 0 | 1.37 | 8.5 | 54 | 278 | 0 | 188.4 | 592 | 0 | 0 | 70.88 | 0 | 0
1108 | 1009.2927 | 13770 | 8100 | 0 | 0 | 0 | 3 | 0 | 0 | 114.81 | 2217 | 1.37 | 8.5 | 1.3 | 0 | 0 | 53 | 0 | 1.37 | 8.5 | 54 | 280 | 0 | 188.7 | 596 | 0 | 0 | 71.12 | 0 | 0
1108.25 | 1009.5208 | 14190 | 9605 | 0 | 0 | 0 | 3 | 0 | 0 | 117.84 | 2211 | 1.37 | 8.5 | 1.3 | 0 | 0 | 51 | 0 | 1.37 | 8.5 | 54 | 279 | 0 | 187.6 | 596 | 0 | 0 | 71.26 | 0 | 0
1108.5 | 1009.7488 | 14190 | 9605 | 0 | 0 | 0 | 3 | 0 | 0 | 117.54 | 2223 | 1.37 | 8.5 | 1.2 | 0 | 0 | 52 | 0 | 1.37 | 8.5 | 54 | 281 | 0 | 187.8 | 593 | 0 | 0 | 71.03 | 0 | 0
1108.75 | 1009.9768 | 14270 | 9605 | 0 | 0 | 0 | 3 | 0 | 0 | 115.38 | 2215 | 1.37 | 8.5 | 1.1 | 0 | 0 | 55 | 0 | 1.37 | 8.5 | 54 | 281 | 0 | 186.3 | 597 | 0 | 0 | 70.99 | 0 | 0
1109 | 1010.2048 | 14790 | 9605 | 0 | 0 | 0 | 3 | 0 | 0 | 117.54 | 2224 | 1.37 | 8.5 | 1.1 | 0 | 0 | 52 | 0 | 1.37 | 8.5 | 54 | 280 | 0 | 186.4 | 597 | 0 | 0 | 70.98 | 0 | 0
1109.25 | 1010.4329 | 15400 | 9605 | 0 | 0 | 0 | 3 | 0 | 0 | 120.12 | 2216 | 1.37 | 8.5 | 1.2 | 0 | 0 | 52 | 0 | 1.37 | 8.5 | 54 | 278 | 0 | 187.4 | 592 | 0 | 0 | 71.04 | 0 | 0
1109.5 | 1010.6609 | 15400 | 9605 | 0 | 0 | 0 | 3 | 0 | 0 | 112.07 | 2226 | 1.37 | 8.5 | 1.3 | 0 | 0 | 53 | 0 | 1.37 | 8.5 | 54 | 279 | 0 | 189.1 | 595 | 0 | 0 | 71.4 | 0 | 0
1109.75 | 1010.8889 | 15650 | 9605 | 0 | 0 | 0 | 3 | 0 | 0 | 106.61 | 2214 | 1.37 | 8.5 | 1.3 | 0 | 0 | 52 | 0 | 1.37 | 8.5 | 54 | 278 | 0 | 188.2 | 594 | 0 | 0 | 71.62 | 0 | 0
1110 | 1011.117 | 15650 | 9605 | 0 | 0 | 0 | 3 | 0 | 0 | 108.93 | 2223 | 1.37 | 8.5 | 1.4 | 0 | 0 | 52 | 0 | 1.37 | 8.5 | 54 | 280 | 0 | 185.7 | 597 | 0 | 0 | 71.54 | 0 | 0
1110.25 | 1011.345 | 15720 | 9605 | 0 | 0 | 0 | 3 | 0 | 0 | 109.49 | 2221 | 1.37 | 8.5 | 1.3 | 0 | 0 | 53 | 0 | 1.37 | 8.5 | 54 | 279 | 0 | 187.4 | 600 | 0 | 0 | 71.44 | 0 | 0
1110.5 | 1011.573 | 16150 | 9605 | 0 | 0 | 0 | 3 | 0 | 0 | 109.48 | 2216 | 1.37 | 8.5 | 1.2 | 0 | 0 | 52 | 0 | 1.37 | 8.5 | 54 | 280 | 0 | 187.8 | 608 | 0 | 0 | 71.39 | 0 | 0
1110.75 | 1011.8011 | 16150 | 9605 | 0 | 0 | 0 | 3 | 0 | 0 | 106.61 | 2216 | 1.37 | 8.5 | 1.4 | 0 | 0 | 53 | 0 | 1.37 | 8.5 | 54 | 277 | 0 | 191.6 | 609 | 0 | 0 | 71.35 | 0 | 0
1111 | 1012.0291 | 16340 | 9605 | 0 | 0 | 0 | 3 | 0 | 0 | 106.99 | 2218 | 1.37 | 8.5 | 1.5 | 0 | 0 | 51 | 0 | 1.37 | 8.5 | 54 | 278 | 0 | 189.3 | 603 | 0 | 0 | 71.36 | 0 | 0
1111.25 | 1012.2571 | 16360 | 9605 | 0 | 0 | 0 | 3 | 0 | 0 | 98.4 | 2225 | 1.37 | 8.5 | 1.2 | 0 | 0 | 52 | 0 | 1.37 | 8.5 | 54 | 278 | 0 | 187.1 | 603 | 0 | 0 | 71.33 | 0 | 0
1111.5 | 1012.4851 | 16940 | 9605 | 0 | 0 | 0 | 3 | 0 | 0 | 109.48 | 2213 | 1.37 | 8.5 | 1.4 | 0 | 0 | 54 | 0 | 1.37 | 8.5 | 54 | 278 | 0 | 187.5 | 611 | 0 | 0 | 71.29 | 0 | 0
1111.75 | 1012.7132 | 16940 | 9605 | 0 | 0 | 0 | 3 | 0 | 0 | 99.54 | 2217 | 1.37 | 8.5 | 1.3 | 0 | 0 | 52 | 0 | 1.37 | 8.5 | 54 | 277 | 0 | 189.9 | 612 | 0 | 0 | 71.28 | 0 | 0
1112 | 1012.9412 | 17520 | 13020 | 0 | 0 | 0 | 3 | 0 | 0 | 91.52 | 2219 | 1.37 | 8.5 | 1.2 | 0 | 0 | 51 | 0 | 1.37 | 8.5 | 54 | 278 | 0 | 187.9 | 604 | 0 | 0 | 71.24 | 0 | 0
1112.25 | 1013.1692 | 17520 | 13020 | 0 | 0 | 0 | 2 | 0 | 0 | 90.82 | 2223 | 1.37 | 8.5 | 1.2 | 0 | 0 | 52 | 0 | 1.37 | 8.5 | 54 | 278 | 0 | 188.1 | 608 | 0 | 0 | 71.12 | 0 | 0
1112.5 | 1013.3973 | 17520 | 13020 | 0 | 0 | 0 | 2 | 0 | 0 | 89.06 | 2220 | 1.37 | 8.5 | 1.2 | 0 | 0 | 51 | 0 | 1.37 | 8.5 | 54 | 278 | 0 | 187 | 606 | 0 | 0 | 71.07 | 0 | 0
1112.75 | 1013.6253 | 17860 | 13020 | 0 | 0 | 0 | 2 | 0 | 0 | 86.43 | 2218 | 1.37 | 8.5 | 1.3 | 0 | 0 | 51 | 0 | 1.37 | 8.5 | 54 | 278 | 0 | 187.8 | 612 | 0 | 0 | 70.96 | 0 | 0
1113 | 1013.8533 | 18080 | 13020 | 0 | 0 | 0 | 2 | 0 | 0 | 91.27 | 2221 | 1.37 | 8.5 | 1.4 | 0 | 0 | 52 | 0 | 1.37 | 8.5 | 54 | 279 | 0 | 190.7 | 610 | 0 | 0 | 71.02 | 0 | 0
1113.25 | 1014.0814 | 18080 | 13020 | 0 | 0 | 0 | 2 | 0 | 0 | 91.27 | 2220 | 1.37 | 8.5 | 1.2 | 0 | 0 | 53 | 0 | 1.37 | 8.5 | 54 | 277 | 0 | 184.2 | 606 | 0 | 0 | 70.94 | 0 | 0
1113.5 | 1014.3094 | 18080 | 13020 | 0 | 0 | 0 | 2 | 0 | 0 | 90.81 | 2220 | 1.37 | 8.5 | 1.3 | 0 | 0 | 51 | 0 | 1.37 | 8.5 | 54 | 279 | 0 | 186.1 | 606 | 0 | 0 | 70.99 | 0 | 0
1113.75 | 1014.5374 | 17940 | 13020 | 0 | 0 | 0 | 2 | 0 | 0 | 91.18 | 2218 | 1.37 | 8.5 | 1.2 | 0 | 0 | 52 | 0 | 1.37 | 8.5 | 54 | 278 | 0 | 189.3 | 605 | 0 | 0 | 71.09 | 0 | 0
1114 | 1014.7654 | 17720 | 13020 | 0 | 0 | 0 | 2 | 0 | 0 | 89.24 | 2217 | 1.37 | 8.5 | 1.5 | 0 | 0 | 52 | 0 | 1.37 | 8.5 | 54 | 279 | 0 | 187.6 | 599 | 0 | 0 | 71.15 | 0 | 0
1114.25 | 1014.9935 | 17720 | 13020 | 0 | 0 | 0 | 2 | 0 | 0 | 91.18 | 2221 | 1.37 | 8.5 | 1.2 | 0 | 0 | 53 | 0 | 1.37 | 8.5 | 54 | 277 | 0 | 184.6 | 603 | 0 | 0 | 71.06 | 0 | 0
1114.5 | 1015.2215 | 17630 | 13020 | 0 | 0 | 0 | 2 | 0 | 0 | 90.27 | 2217 | 1.37 | 8.5 | 1.1 | 0 | 0 | 53 | 0 | 1.37 | 8.5 | 54 | 279 | 0 | 188.7 | 606 | 0 | 0 | 71.02 | 0 | 0
1114.75 | 1015.4495 | 17820 | 13020 | 0 | 0 | 0 | 2 | 0 | 0 | 84.93 | 2214 | 1.37 | 8.5 | 1.3 | 0 | 0 | 55 | 0 | 1.37 | 8.5 | 54 | 279 | 0 | 185.1 | 607 | 0 | 0 | 71.02 | 0 | 0
1115 | 1015.6776 | 17820 | 13966 | 0 | 0 | 0 | 2 | 0 | 0 | 91.27 | 2217 | 1.37 | 8.5 | 1.2 | 0 | 0 | 55 | 0 | 1.37 | 8.5 | 54 | 279 | 0 | 188.1 | 609 | 0 | 0 | 71.08 | 0 | 0
1115.25 | 1015.9056 | 17820 | 13966 | 0 | 0 | 0 | 1 | 0 | 0 | 94.64 | 2223 | 1.37 | 8.5 | 1.2 | 0 | 0 | 53 | 0 | 1.37 | 8.5 | 54 | 278 | 0 | 186 | 608 | 0 | 0 | 71.17 | 0 | 0
1115.5 | 1016.1336 | 17900 | 13966 | 0 | 0 | 0 | 1 | 0 | 0 | 95.13 | 2218 | 1.37 | 8.5 | 1.2 | 0 | 0 | 54 | 0 | 1.37 | 8.5 | 54 | 277 | 0 | 187.9 | 622 | 0 | 0 | 71.25 | 0 | 0
1115.75 | 1016.3617 | 18470 | 13966 | 0 | 0 | 0 | 1 | 0 | 0 | 91.18 | 2218 | 1.37 | 8.5 | 1.3 | 0 | 0 | 52 | 0 | 1.37 | 8.5 | 54 | 277 | 0 | 187.5 | 621 | 0 | 0 | 71.32 | 0 | 0
1116 | 1016.5897 | 18470 | 13966 | 0 | 0 | 0 | 1 | 0 | 0 | 94.53 | 2213 | 1.37 | 8.5 | 1.2 | 0 | 0 | 52 | 0 | 1.37 | 8.5 | 54 | 276 | 0 | 189.3 | 624 | 0 | 0 | 71.3 | 0 | 0
1116.25 | 1016.8177 | 18700 | 13966 | 0 | 0 | 0 | 1 | 0 | 0 | 90.99 | 2222 | 1.37 | 8.5 | 1.5 | 0 | 0 | 53 | 0 | 1.37 | 8.5 | 54 | 278 | 0 | 189.7 | 614 | 0 | 0 | 71.16 | 0 | 0
1116.5 | 1017.0457 | 18700 | 13966 | 0 | 0 | 0 | 1 | 0 | 0 | 95.42 | 2220 | 1.37 | 8.5 | 1.3 | 0 | 0 | 54 | 0 | 1.37 | 8.5 | 54 | 278 | 0 | 186.3 | 623 | 0 | 0 | 71.14 | 0 | 0
1116.75 | 1017.2738 | 18960 | 13966 | 0 | 0 | 0 | 1 | 0 | 0 | 92.18 | 2222 | 1.37 | 8.5 | 1.1 | 0 | 0 | 52 | 0 | 1.37 | 8.5 | 54 | 280 | 0 | 187.4 | 617 | 0 | 0 | 71.95 | 0 | 0
1117 | 1017.5018 | 19980 | 13966 | 0 | 0 | 0 | 1 | 0 | 0 | 92.92 | 2219 | 1.37 | 8.5 | 1.1 | 0 | 0 | 52 | 0 | 1.37 | 8.5 | 54 | 278 | 0 | 188.8 | 612 | 0 | 0 | 71.99 | 0 | 0
1117.25 | 1017.7298 | 19980 | 13966 | 0 | 0 | 0 | 1 | 0 | 0 | 39.7 | 2220 | 1.37 | 8.5 | 1.2 | 0 | 0 | 52 | 0 | 1.37 | 8.5 | 55 | 279 | 0 | 185.8 | 577 | 0 | 0 | 71.15 | 0 | 0
1117.5 | 1017.9579 | 18950 | 13952 | 0 | 0 | 0 | 0 | 0 | 0 | 68.66 | 2220 | 1.37 | 8.5 | 1.3 | 0 | 0 | 54 | 0 | 1.37 | 8.5 | 54 | 279 | 0 | 187.3 | 600 | 0 | 0 | 71.11 | 0 | 0
1117.75 | 1018.1859 | 18650 | 13952 | 0 | 0 | 0 | 0 | 0 | 0 | 73.23 | 2223 | 1.37 | 8.5 | 1.1 | 0 | 0 | 53 | 0 | 1.37 | 8.5 | 54 | 278 | 0 | 186.8 | 605 | 0 | 0 | 71.34 | 0 | 0
1118 | 1018.4139 | 18540 | 13952 | 0 | 0 | 0 | 0 | 0 | 0 | 70.94 | 2217 | 1.37 | 8.5 | 2.4 | 0 | 0 | 51 | 0 | 1.37 | 8.5 | 54 | 278 | 0 | 185.5 | 600 | 0 | 0 | 71.13 | 0 | 0
1118.25 | 1018.642 | 18630 | 13952 | 0 | 0 | 0 | 0 | 0 | 0 | 76.01 | 2216 | 1.37 | 8.5 | 2.5 | 0 | 0 | 54 | 0 | 1.37 | 8.5 | 54 | 278 | 0 | 188.9 | 603 | 0 | 0 | 71.16 | 0 | 0
1118.5 | 1018.87 | 18740 | 13456 | 0 | 0 | 0 | 0 | 0 | 0 | 68.01 | 2223 | 1.37 | 8.5 | 2.8 | 0 | 0 | 54 | 0 | 1.37 | 8.5 | 54 | 280 | 0 | 186.9 | 607 | 0 | 0 | 71.13 | 0 | 0
1118.75 | 1019.098 | 18520 | 13456 | 0 | 0 | 0 | 0 | 0 | 0 | 72.51 | 2218 | 1.37 | 8.5 | 2.8 | 0 | 0 | 53 | 0 | 1.37 | 8.5 | 54 | 279 | 0 | 186.7 | 612 | 0 | 0 | 70.91 | 0 | 0
1119 | 1019.326 | 18430 | 13456 | 0 | 0 | 0 | 0 | 0 | 0 | 75.75 | 2219 | 1.37 | 8.5 | 2.6 | 0 | 0 | 52 | 0 | 1.37 | 8.5 | 54 | 279 | 0 | 187.7 | 602 | 0 | 0 | 70.91 | 0 | 0
1119.25 | 1019.5541 | 18230 | 13456 | 0 | 0 | 0 | 0 | 0 | 0 | 74.25 | 2214 | 1.37 | 8.5 | 2.6 | 0 | 0 | 54 | 0 | 1.37 | 8.5 | 54 | 278 | 0 | 188.9 | 591 | 0 | 0 | 70.88 | 0 | 0
1119.5 | 1019.7821 | 18310 | 13654 | 0 | 0 | 0 | 0 | 0 | 0 | 76.01 | 2218 | 1.37 | 8.5 | 2.5 | 0 | 0 | 54 | 0 | 1.37 | 8.5 | 54 | 277 | 0 | 187.7 | 580 | 0 | 0 | 70.94 | 0 | 0
1119.75 | 1020.0101 | 18420 | 13654 | 0 | 0 | 0 | 0 | 0 | 0 | 76.01 | 2221 | 1.37 | 8.5 | 2.5 | 0 | 0 | 53 | 0 | 1.37 | 8.5 | 54 | 278 | 0 | 184.9 | 595 | 0 | 0 | 70.96 | 0 | 0
1120 | 1020.2382 | 18730 | 16265 | 0 | 0 | 0 | 1 | 0 | 1 | 56.29 | 2218 | 1.37 | 8.5 | 2.5 | 0 | 0 | 53 | 0 | 1.37 | 8.5 | 54 | 280 | 0 | 188.3 | 593 | 0 | 0 | 70.86 | 0 | 0
1120.25 | 1020.4662 | 18340 | 16265 | 0 | 0 | 0 | 0 | 0 | 1 | 52.87 | 2226 | 1.37 | 8.5 | 2.5 | 0 | 0 | 53 | 0 | 1.37 | 8.5 | 54 | 281 | 0 | 185.4 | 590 | 0 | 0 | 70.93 | 0 | 0
1120.5 | 1020.6942 | 12170 | 16789 | 0 | 4 | 0 | 0 | 0 | 0 | 57.18 | 2218 | 1.37 | 8.5 | 2.4 | 0 | 0 | 51 | 0 | 1.37 | 8.5 | 54 | 280 | 0 | 186.8 | 587 | 0 | 0 | 70.86 | 0 | 0
1120.75 | 1020.9223 | 16120 | 16789 | 0 | 4 | 0 | 0 | 0 | 0 | 57.11 | 2219 | 1.37 | 8.5 | 2.3 | 0 | 0 | 52 | 0 | 1.37 | 8.5 | 54 | 278 | 0 | 186.4 | 576 | 0 | 0 | 71.25 | 0 | 0
1121 | 1021.1503 | 16960 | 16789 | 0 | 4 | 0 | 0 | 0 | 0 | 57.18 | 2222 | 1.37 | 8.5 | 2.4 | 0 | 0 | 52 | 0 | 1.37 | 8.5 | 54 | 280 | 0 | 187 | 586 | 0 | 0 | 71.72 | 0 | 0
1121.25 | 1021.3783 | 17610 | 16789 | 0 | 4 | 0 | 0 | 0 | 0 | 56.05 | 2226 | 1.37 | 8.5 | 2.5 | 0 | 0 | 54 | 0 | 1.37 | 8.5 | 54 | 280 | 0 | 187.8 | 585 | 0 | 0 | 71.37 | 0 | 0
1121.5 | 1021.6063 | 18250 | 16789 | 0 | 4 | 0 | 0 | 0 | 0 | 54.85 | 2224 | 1.37 | 8.5 | 2.5 | 0 | 0 | 52 | 0 | 1.37 | 8.5 | 54 | 280 | 0 | 184.7 | 585 | 0 | 0 | 71.14 | 0 | 0
1121.75 | 1021.8344 | 18520 | 17002 | 0 | 4 | 0 | 0 | 0 | 0 | 58.27 | 2224 | 1.37 | 8.5 | 2.4 | 0 | 0 | 53 | 0 | 1.37 | 8.5 | 54 | 280 | 0 | 188.8 | 584 | 0 | 0 | 71.16 | 0 | 0
1122 | 1022.0624 | 18820 | 17002 | 0 | 4 | 0 | 0 | 0 | 0 | 61.34 | 2226 | 1.37 | 8.5 | 2.6 | 0 | 0 | 54 | 0 | 1.37 | 8.5 | 54 | 281 | 0 | 187.2 | 582 | 0 | 0 | 71.36 | 0 | 0
1122.25 | 1022.2904 | 18860 | 17002 | 0 | 4 | 0 | 0 | 0 | 0 | 62.27 | 2221 | 1.37 | 8.5 | 2.7 | 0 | 0 | 50 | 0 | 1.37 | 8.5 | 54 | 281 | 0 | 186.9 | 587 | 0 | 0 | 71.39 | 0 | 0
1122.5 | 1022.5185 | 18860 | 14911 | 0 | 4 | 0 | 2 | 0 | 0 | 38.94 | 2220 | 1.37 | 8.5 | 2.4 | 0 | 0 | 52 | 0 | 1.37 | 8.5 | 54 | 280 | 0 | 188.2 | 571 | 0 | 0 | 71.78 | 0 | 0
1122.75 | 1022.7465 | 18750 | 14911 | 0 | 0 | 0 | 2 | 0 | 0 | 33.16 | 2223 | 1.37 | 8.5 | 2.3 | 0 | 0 | 52 | 0 | 1.37 | 8.5 | 54 | 280 | 0 | 185 | 567 | 0 | 0 | 71.05 | 0 | 0
1123 | 1022.9745 | 20850 | 16502 | 0 | 0 | 0 | 3 | 0 | 0 | 31.12 | 2222 | 1.37 | 8.5 | 2.4 | 0 | 0 | 51 | 0 | 1.37 | 8.5 | 54 | 280 | 0 | 185.3 | 564 | 0 | 0 | 71.16 | 0 | 0
1123.25 | 1023.2026 | 20850 | 16502 | 0 | 0 | 0 | 3 | 0 | 0 | 20.56 | 2221 | 1.37 | 8.5 | 3 | 0 | 0 | 52 | 0 | 1.37 | 8.5 | 54 | 273 | 0 | 183.4 | 514 | 0 | 0 | 70.71 | 0 | 0
1123.5 | 1023.4306 | 12050 | 8850 | 0 | 0 | 0 | 2 | 0 | 0 | 181.55 | 2223 | 1.37 | 8.5 | 4.8 | 0 | 0 | 52 | 0 | 1.37 | 8.5 | 52 | 196 | 0 | 178.7 | 1 | 0 | 0 | 70.65 | 0 | 0
1123.75 | 1023.6586 | 12480 | 8850 | 0 | 0 | 0 | 2 | 0 | 0 | 159.8 | 2216 | 1.37 | 8.5 | 4.8 | 0 | 0 | 52 | 0 | 1.37 | 8.5 | 52 | 195 | 0 | 176.4 | 1 | 0 | 0 | 70.53 | 0 | 0
1124 | 1023.8866 | 12480 | 8850 | 0 | 0 | 0 | 2 | 0 | 0 | 130.61 | 2209 | 1.37 | 8.5 | 5.3 | 0 | 0 | 52 | 0 | 1.37 | 8.5 | 51 | 195 | 0 | 182.2 | 1 | 0 | 0 | 70.4 | 0 | 0
1124.25 | 1024.1147 | 12880 | 9863 | 0 | 0 | 0 | 2 | 0 | 0 | 137.5 | 2223 | 1.37 | 8.5 | 5.6 | 0 | 0 | 53 | 0 | 1.37 | 8.5 | 51 | 193 | 0 | 183.3 | 1 | 0 | 0 | 70.26 | 0 | 0
1124.5 | 1024.3427 | 13200 | 9863 | 0 | 0 | 0 | 2 | 0 | 0 | 197.77 | 2208 | 1.37 | 8.5 | 5.6 | 0 | 0 | 53 | 0 | 1.37 | 8.5 | 51 | 194 | 0 | 185.3 | 1 | 0 | 0 | 70.16 | 0 | 0
1124.75 | 1024.5707 | 15110 | 9863 | 0 | 0 | 0 | 2 | 0 | 0 | 200.12 | 2202 | 1.37 | 8.5 | 5.9 | 0 | 0 | 54 | 0 | 1.37 | 8.5 | 51 | 194 | 0 | 189.1 | 1 | 0 | 0 | 70.09 | 0 | 0
1125 | 1024.7988 | 15110 | 11232 | 0 | 0 | 0 | 2 | 0 | 0 | 205.49 | 2215 | 1.37 | 8.5 | 6 | 0 | 0 | 54 | 0 | 1.37 | 8.5 | 51 | 194 | 0 | 190.5 | 1 | 0 | 0 | 70.03 | 0 | 0
1125.25 | 1025.0268 | 15230 | 11232 | 0 | 0 | 0 | 0 | 0 | 0 | 216.16 | 2206 | 1.37 | 8.5 | 6.2 | 0 | 0 | 55 | 0 | 1.37 | 8.5 | 50 | 194 | 0 | 186.8 | 1 | 0 | 0 | 70.01 | 0 | 0
1125.5 | 1025.2548 | 16800 | 11232 | 0 | 0 | 0 | 2 | 0 | 0 | 217.78 | 2207 | 1.37 | 8.5 | 6.6 | 0 | 0 | 55 | 0 | 1.37 | 8.5 | 50 | 195 | 0 | 189 | 1 | 0 | 0 | 70.01 | 0 | 0
1125.75 | 1025.4829 | 16800 | 9883 | 0 | 0 | 0 | 2 | 0 | 0 | 160.1 | 2213 | 1.37 | 8.5 | 7.2 | 0 | 0 | 53 | 0 | 1.37 | 8.5 | 49 | 194 | 0 | 193.7 | 1 | 0 | 0 | 70.01 | 0 | 0
1126 | 1025.7109 | 17100 | 9883 | 0 | 0 | 0 | 2 | 0 | 0 | 143.73 | 2215 | 1.37 | 8.5 | 7.2 | 0 | 0 | 53 | 0 | 1.37 | 8.5 | 49 | 194 | 0 | 191.8 | 1 | 0 | 0 | 70.02 | 0 | 0
1126.25 | 1025.9389 | 17100 | 9883 | 0 | 0 | 0 | 2 | 0 | 0 | 144.42 | 2220 | 1.37 | 8.5 | 7.3 | 0 | 0 | 54 | 0 | 1.37 | 8.5 | 49 | 196 | 0 | 189.7 | 1 | 0 | 0 | 70.11 | 0 | 0
1126.5 | 1026.1669 | 17100 | 9883 | 0 | 0 | 0 | 2 | 0 | 0 | 74.57 | 2208 | 1.37 | 8.5 | 7.9 | 0 | 0 | 51 | 0 | 1.37 | 8.5 | 49 | 195 | 0 | 196.2 | 1 | 0 | 0 | 70.14 | 0 | 0
1126.75 | 1026.395 | 16830 | 9883 | 0 | 0 | 0 | 2 | 0 | 0 | 76.39 | 2211 | 1.37 | 8.5 | 7.7 | 0 | 0 | 54 | 0 | 1.37 | 8.5 | 49 | 194 | 0 | 193.8 | 1 | 0 | 0 | 70.23 | 0 | 0
1127 | 1026.623 | 16300 | 9883 | 0 | 0 | 0 | 2 | 0 | 0 | 99.18 | 2219 | 1.37 | 8.5 | 7.5 | 0 | 0 | 54 | 0 | 1.37 | 8.5 | 49 | 194 | 0 | 190.8 | 1 | 0 | 0 | 70.22 | 0 | 0
1127.25 | 1026.851 | 16280 | 9883 | 0 | 0 | 0 | 2 | 0 | 0 | 99.18 | 2215 | 1.37 | 8.5 | 7.8 | 0 | 0 | 54 | 0 | 1.37 | 8.5 | 49 | 194 | 0 | 194 | 1 | 0 | 0 | 70.13 | 0 | 0
1127.5 | 1027.0791 | 16280 | 9883 | 0 | 0 | 0 | 2 | 0 | 0 | 89.73 | 2222 | 1.37 | 8.5 | 8.1 | 0 | 0 | 53 | 0 | 1.37 | 8.5 | 48 | 196 | 0 | 196.1 | 1 | 0 | 0 | 70.05 | 0 | 0
1127.75 | 1027.3071 | 16280 | 12002 | 0 | 0 | 0 | 2 | 0 | 0 | 58.73 | 2222 | 1.37 | 8.5 | 8.5 | 0 | 0 | 52 | 0 | 1.37 | 8.5 | 48 | 194 | 0 | 194.5 | 1 | 0 | 0 | 70.09 | 0 | 0
1128 | 1027.5351 | 15500 | 12002 | 0 | 0 | 0 | 0 | 0 | 0 | 14.57 | 2221 | 1.37 | 8.5 | 7.3 | 0 | 0 | 52 | 0 | 1.37 | 8.5 | 49 | 195 | 0 | 188.9 | 1 | 0 | 0 | 69.91 | 0 | 0
1128.25 | 1027.7632 | 14600 | 12002 | 0 | 0 | 0 | 0 | 0 | 0 | 43.86 | 2223 | 1.37 | 8.5 | 7.2 | 0 | 0 | 52 | 0 | 1.37 | 8.5 | 49 | 195 | 0 | 187.7 | 1 | 0 | 0 | 70.14 | 0 | 0
1128.5 | 1027.9912 | 14900 | 12002 | 0 | 0 | 0 | 0 | 0 | 0 | 67.01 | 2222 | 1.37 | 8.5 | 7.3 | 0 | 0 | 54 | 0 | 1.37 | 8.5 | 49 | 196 | 0 | 189.1 | 1 | 0 | 0 | 70.13 | 0 | 0
1128.75 | 1028.2192 | 14920 | 12002 | 0 | 0 | 0 | 0 | 0 | 0 | 72.39 | 2215 | 1.37 | 8.5 | 7.4 | 0 | 0 | 54 | 0 | 1.37 | 8.5 | 49 | 195 | 0 | 189.4 | 1 | 0 | 0 | 70.47 | 0 | 0
1129 | 1028.4472 | 15180 | 12002 | 0 | 0 | 0 | 0 | 0 | 0 | 85.53 | 2223 | 1.37 | 8.5 | 7.1 | 0 | 0 | 52 | 0 | 1.37 | 8.5 | 49 | 196 | 0 | 193.8 | 1 | 0 | 0 | 70.2 | 0 | 0
1129.25 | 1028.6753 | 15580 | 12002 | 0 | 0 | 0 | 0 | 0 | 0 | 81.26 | 2222 | 1.37 | 8.5 | 7.2 | 0 | 0 | 53 | 0 | 1.37 | 8.5 | 49 | 195 | 0 | 188.5 | 1 | 0 | 0 | 69.95 | 0 | 0
1129.5 | 1028.9033 | 16320 | 12002 | 0 | 0 | 0 | 0 | 0 | 0 | 76.98 | 2214 | 1.37 | 8.5 | 7.7 | 0 | 0 | 51 | 0 | 1.37 | 8.5 | 49 | 194 | 0 | 194.4 | 1 | 0 | 0 | 69.96 | 0 | 0
1129.75 | 1029.1313 | 16320 | 12002 | 0 | 0 | 0 | 0 | 0 | 0 | 65.59 | 2220 | 1.37 | 8.5 | 7.7 | 0 | 0 | 53 | 0 | 1.37 | 8.5 | 49 | 195 | 0 | 192.4 | 1 | 0 | 0 | 69.93 | 0 | 0
1130 | 1029.3594 | 16540 | 12002 | 0 | 0 | 0 | 0 | 0 | 0 | 55.92 | 2216 | 1.37 | 8.5 | 8 | 0 | 0 | 52 | 0 | 1.37 | 8.5 | 49 | 194 | 0 | 192.6 | 1 | 0 | 0 | 69.84 | 0 | 0
1130.25 | 1029.5874 | 16600 | 11850 | 0 | 0 | 0 | 0 | 0 | 0 | 40.93 | 2222 | 1.37 | 8.5 | 6.9 | 0 | 0 | 53 | 0 | 1.37 | 8.5 | 50 | 195 | 0 | 191.6 | 1 | 0 | 0 | 69.94 | 0 | 0
1130.5 | 1029.8154 | 16890 | 11850 | 0 | 0 | 0 | 0 | 0 | 0 | 51.15 | 2221 | 1.37 | 8.5 | 6.8 | 0 | 0 | 52 | 0 | 1.37 | 8.5 | 50 | 195 | 0 | 185.3 | 1 | 0 | 0 | 70.4 | 0 | 0
1130.75 | 1030.0435 | 16960 | 11850 | 0 | 0 | 0 | 0 | 0 | 0 | 60.18 | 2221 | 1.37 | 8.5 | 7.2 | 0 | 0 | 52 | 0 | 1.37 | 8.5 | 49 | 195 | 0 | 190.5 | 1 | 0 | 0 | 70.48 | 0 | 0
1131 | 1030.31 | 16960 | 11850 | 0 | 0 | 0 | 0 | 0 | 0 | 65.2 | 2219 | 1.37 | 8.5 | 7.3 | 0 | 0 | 54 | 0 | 1.37 | 8.5 | 49 | 196 | 0 | 192 | 1 | 0 | 0 | 70.2 | 0 | 0
1131.25 | 1030.5387 | 17030 | 11850 | 0 | 0 | 0 | 0 | 0 | 0 | 58.17 | 2219 | 1.37 | 8.5 | 7.5 | 0 | 0 | 51 | 0 | 1.37 | 8.5 | 49 | 196 | 0 | 191.9 | 1 | 0 | 0 | 70.85 | 0 | 0
1131.5 | 1030.7675 | 17030 | 13431 | 0 | 0 | 0 | 3 | 0 | 0 | 66.96 | 2220 | 1.37 | 8.5 | 7.7 | 0 | 0 | 52 | 0 | 1.37 | 8.5 | 49 | 196 | 0 | 189 | 1 | 0 | 0 | 71.56 | 0 | 0
1131.75 | 1030.9962 | 17160 | 13431 | 0 | 0 | 0 | 3 | 0 | 0 | 37.84 | 2220 | 1.37 | 8.5 | 7.6 | 0 | 0 | 53 | 0 | 1.37 | 8.5 | 49 | 195 | 0 | 191.9 | 1 | 0 | 0 | 70.78 | 0 | 0
1132 | 1031.225 | 17880 | 13431 | 0 | 0 | 0 | 3 | 0 | 0 | 34.87 | 2220 | 1.37 | 8.5 | 7.5 | 0 | 0 | 52 | 0 | 1.37 | 8.5 | 49 | 195 | 0 | 188.4 | 1 | 0 | 0 | 70.78 | 0 | 0
1132.25 | 1031.4537 | 18760 | 13431 | 0 | 0 | 0 | 3 | 0 | 0 | 24.99 | 2224 | 1.37 | 8.5 | 7 | 0 | 0 | 52 | 0 | 1.37 | 8.5 | 50 | 196 | 0 | 185.8 | 1 | 0 | 0 | 70.73 | 0 | 0
1132.5 | 1031.6824 | 18880 | 14274 | 0 | 0 | 0 | 3 | 0 | 0 | 32.08 | 2220 | 1.37 | 8.5 | 7.2 | 0 | 0 | 53 | 0 | 1.37 | 8.5 | 49 | 195 | 0 | 184.5 | 1 | 0 | 0 | 70.26 | 0 | 0
1132.75 | 1031.9112 | 18880 | 14274 | 0 | 0 | 0 | 2 | 0 | 0 | 45.92 | 2223 | 1.37 | 8.5 | 7.5 | 0 | 0 | 53 | 0 | 1.37 | 8.5 | 49 | 196 | 0 | 187.8 | 1 | 0 | 0 | 70.25 | 1 | 0
1133 | 1032.1399 | 18750 | 14274 | 0 | 0 | 0 | 2 | 0 | 0 | 16.24 | 2185 | 1.37 | 8.5 | 3.6 | 0 | 0 | 51 | 0 | 1.37 | 8.5 | 53 | 228 | 35.72 | 181.2 | 372 | 0 | 0 | 70.07 | 0 | 0
1133.25 | 1032.3687 | 18190 | 14274 | 0 | 0 | 0 | 2 | 0 | 0 | 117.69 | 2152 | 1.37 | 8.5 | 2.2 | 0 | 0 | 53 | 0 | 1.37 | 8.5 | 54 | 262 | 72.624 | 182.2 | 607 | 0 | 0 | 70.18 | 0 | 0
1133.5 | 1032.5974 | 18190 | 14274 | 0 | 0 | 0 | 2 | 0 | 0 | 117.69 | 2150 | 1.37 | 8.5 | 2.5 | 0 | 0 | 50 | 0 | 1.37 | 8.5 | 54 | 261 | 71.8 | 184.5 | 611 | 0 | 0 | 70.5 | 0 | 0
1133.75 | 1032.8261 | 18120 | 14274 | 0 | 0 | 0 | 2 | 0 | 0 | 115.38 | 2160 | 1.37 | 8.5 | 2.8 | 0 | 0 | 47 | 0 | 1.37 | 8.5 | 54 | 260 | 69.92 | 187.7 | 602 | 0 | 0 | 70.5 | 0 | 0
1134 | 1033.0549 | 18160 | 14274 | 0 | 0 | 0 | 2 | 0 | 0 | 120.42 | 2153 | 1.37 | 8.5 | 2.8 | 0 | 0 | 50 | 0 | 1.37 | 8.5 | 54 | 262 | 72.536 | 186.2 | 604 | 0 | 0 | 70.5 | 0 | 0
1134.25 | 1033.2836 | 18160 | 14274 | 0 | 0 | 0 | 2 | 0 | 0 | 118.5 | 2148 | 1.37 | 8.5 | 2.9 | 0 | 0 | 50 | 0 | 1.37 | 8.5 | 54 | 261 | 71.976 | 188 | 609 | 0 | 0 | 70.61 | 0 | 0
1134.5 | 1033.5124 | 18260 | 14274 | 0 | 0 | 0 | 2 | 0 | 0 | 120.58 | 2157 | 1.37 | 8.5 | 2.7 | 0 | 0 | 50 | 0 | 1.37 | 8.5 | 54 | 261 | 71.184 | 185.9 | 608 | 0 | 0 | 70.61 | 0 | 0
1134.75 | 1033.7411 | 18260 | 14296 | 0 | 0 | 0 | 2 | 0 | 0 | 114.95 | 2151 | 1.37 | 8.5 | 2.9 | 0 | 0 | 50 | 0 | 1.37 | 8.5 | 54 | 260 | 70.712 | 189.8 | 603 | 0 | 0 | 70.54 | 0 | 0
1135 | 1033.9698 | 18260 | 14296 | 0 | 0 | 0 | 2 | 0 | 0 | 94.89 | 2151 | 1.37 | 8.5 | 3.3 | 0 | 0 | 50 | 0 | 1.37 | 8.5 | 53 | 263 | 73.712 | 192.5 | 600 | 0 | 0 | 70.51 | 0 | 0
1135.25 | 1034.1986 | 17940 | 14296 | 0 | 0 | 0 | 2 | 0 | 0 | 107.06 | 2151 | 1.37 | 8.5 | 3.2 | 0 | 0 | 49 | 0 | 1.37 | 8.5 | 53 | 261 | 71.712 | 188.4 | 604 | 0 | 0 | 70.42 | 0 | 0
1135.5 | 1034.4273 | 17940 | 14296 | 0 | 0 | 0 | 2 | 0 | 0 | 106.87 | 2151 | 1.37 | 8.5 | 2.9 | 0 | 0 | 48 | 0 | 1.37 | 8.5 | 54 | 262 | 72.712 | 185.7 | 605 | 0 | 0 | 70.43 | 0 | 0
1135.75 | 1034.6561 | 17940 | 14296 | 0 | 0 | 0 | 2 | 3 | 4 | 9.45 | 2163 | 1.37 | 8.5 | 1.6 | 0 | 0 | 50 | 0 | 1.37 | 8.5 | 55 | 265 | 74.656 | 179.4 | 541 | 0 | 0 | 70.76 | 0 | 0
1136 | 1034.8848 | 13880 | 9480 | 0 | 0 | 0 | 0 | 3 | 4 | 131.54 | 2197 | 1.37 | 8.5 | 3 | 0 | 0 | 50 | 0 | 1.37 | 8.5 | 54 | 270 | 76.664 | 188.8 | 605 | 0 | 0 | 70.79 | 0 | 0
1136.25 | 1035.1135 | 13880 | 9480 | 0 | 0 | 0 | 0 | 3 | 4 | 140.73 | 2175 | 1.37 | 8.5 | 3.2 | 0 | 0 | 51 | 0 | 1.37 | 8.5 | 53 | 269 | 77.6 | 194.2 | 622 | 0 | 0 | 70.81 | 0 | 0
1136.5 | 1035.3423 | 15080 | 9480 | 0 | 0 | 0 | 0 | 3 | 4 | 138.61 | 2163 | 1.37 | 8.5 | 3.2 | 0 | 0 | 51 | 0 | 1.37 | 8.5 | 53 | 266 | 75.656 | 196 | 616 | 0 | 0 | 70.82 | 0 | 0
1136.75 | 1035.571 | 16190 | 9480 | 0 | 0 | 0 | 0 | 3 | 4 | 140.73 | 2157 | 1.37 | 8.5 | 3.3 | 0 | 0 | 51 | 0 | 1.37 | 8.5 | 53 | 266 | 76.184 | 192.2 | 623 | 0 | 0 | 70.75 | 0 | 0
1137 | 1035.7998 | 17150 | 9480 | 0 | 0 | 0 | 0 | 3 | 4 | 138.61 | 2163 | 1.37 | 8.5 | 3.2 | 0 | 0 | 52 | 0 | 1.37 | 8.5 | 53 | 266 | 75.656 | 189 | 624 | 0 | 0 | 70.68 | 0 | 0
1137.25 | 1036.0285 | 17150 | 9480 | 0 | 0 | 0 | 0 | 3 | 4 | 93.5 | 2158 | 1.37 | 8.5 | 3.7 | 0 | 0 | 48 | 0 | 1.37 | 8.5 | 53 | 266 | 76.096 | 191.9 | 629 | 0 | 0 | 70.46 | 0 | 0
1137.5 | 1036.2572 | 17150 | 9480 | 0 | 0 | 0 | 0 | 3 | 4 | 179.41 | 2164 | 1.37 | 8.5 | 3.1 | 0 | 0 | 46 | 0 | 1.37 | 8.5 | 53 | 264 | 73.568 | 185 | 644 | 0 | 0 | 70.35 | 0 | 0
1137.75 | 1036.486 | 18720 | 9480 | 0 | 0 | 0 | 0 | 3 | 4 | 171 | 2159 | 1.37 | 8.5 | 3 | 0 | 0 | 50 | 0 | 1.37 | 8.5 | 54 | 264 | 74.008 | 185.2 | 648 | 0 | 0 | 70.29 | 0 | 0
1138 | 1030.32 | 18720 | 9480 | 0 | 0 | 0 | 0 | 3 | 4 | 160.77 | 2151 | 1.37 | 8.5 | 3 | 0 | 0 | 51 | 0 | 1.37 | 8.5 | 54 | 266 | 76.712 | 189.8 | 650 | 0 | 0 | 70.2 | 0 | 0
1138.25 | 1030.5487 | 19250 | 9480 | 0 | 0 | 0 | 0 | 3 | 4 | 146.15 | 2152 | 1.37 | 8.5 | 3 | 0 | 0 | 51 | 0 | 1.37 | 8.5 | 54 | 264 | 74.624 | 189.3 | 635 | 0 | 0 | 70.13 | 0 | 0
1138.5 | 1030.7775 | 19250 | 9480 | 0 | 0 | 0 | 0 | 3 | 4 | 131.54 | 2162 | 1.37 | 8.5 | 2.8 | 0 | 0 | 51 | 0 | 1.37 | 8.5 | 54 | 264 | 73.744 | 183.6 | 620 | 0 | 0 | 70.16 | 0 | 0
1138.75 | 1031.0062 | 20660 | 9480 | 0 | 0 | 0 | 0 | 3 | 4 | 113.27 | 2156 | 1.37 | 8.5 | 2.8 | 0 | 0 | 50 | 0 | 1.37 | 8.5 | 54 | 264 | 74.272 | 184.6 | 620 | 0 | 0 | 70.17 | 0 | 0
1139 | 1031.235 | 20790 | 9480 | 0 | 0 | 0 | 0 | 3 | 4 | 131.54 | 2160 | 1.37 | 8.5 | 2.9 | 0 | 0 | 50 | 0 | 1.37 | 8.5 | 54 | 264 | 73.92 | 186.6 | 625 | 0 | 0 | 70.15 | 0 | 0
1139.25 | 1031.4637 | 20790 | 9480 | 0 | 0 | 0 | 0 | 3 | 4 | 117.69 | 2154 | 1.37 | 8.5 | 2.9 | 0 | 0 | 51 | 0 | 1.37 | 8.5 | 54 | 263 | 73.448 | 186.1 | 623 | 0 | 0 | 70.22 | 0 | 0
1139.5 | 1031.6924 | 22130 | 15386 | 0 | 0 | 0 | 3 | 3 | 4 | 109.06 | 2154 | 1.37 | 8.5 | 2.7 | 0 | 0 | 51 | 0 | 1.37 | 8.5 | 54 | 266 | 76.448 | 185.8 | 619 | 0 | 0 | 70.39 | 0 | 0
1139.75 | 1031.9212 | 22130 | 15386 | 0 | 0 | 0 | 3 | 0 | 1 | 149.56 | 2153 | 1.37 | 8.5 | 2.9 | 0 | 0 | 50 | 0 | 1.37 | 8.5 | 54 | 263 | 73.536 | 185.9 | 630 | 0 | 0 | 70.39 | 0 | 0
1140 | 1032.1499 | 22130 | 15386 | 0 | 0 | 0 | 3 | 0 | 1 | 131.35 | 2155 | 1.37 | 8.5 | 3 | 0 | 0 | 49 | 0 | 1.37 | 8.5 | 54 | 263 | 73.36 | 186 | 640 | 0 | 0 | 70.18 | 0 | 0
1140.25 | 1032.3787 | 21880 | 15386 | 0 | 0 | 0 | 3 | 0 | 1 | 79.57 | 2166 | 1.37 | 8.5 | 2.4 | 0 | 0 | 51 | 0 | 1.37 | 8.5 | 54 | 264 | 73.392 | 183.9 | 607 | 0 | 0 | 70.02 | 0 | 0
1140.5 | 1032.6074 | 22070 | 15386 | 0 | 0 | 0 | 3 | 0 | 1 | 102.31 | 2162 | 1.37 | 8.5 | 2.5 | 0 | 0 | 51 | 0 | 1.37 | 8.5 | 54 | 266 | 75.744 | 187 | 609 | 0 | 0 | 70.1 | 0 | 0
1140.75 | 1032.8361 | 22070 | 15386 | 0 | 0 | 0 | 3 | 0 | 1 | 133.9 | 2159 | 1.37 | 8.5 | 2.9 | 0 | 0 | 51 | 0 | 1.37 | 8.5 | 54 | 266 | 76.008 | 182.8 | 642 | 0 | 0 | 70.33 | 0 | 0
1141 | 1033.0649 | 22330 | 15386 | 0 | 0 | 0 | 3 | 0 | 1 | 133.22 | 2150 | 1.37 | 8.5 | 3.2 | 0 | 0 | 50 | 0 | 1.37 | 8.5 | 53 | 261 | 71.8 | 187.3 | 651 | 0 | 0 | 70.33 | 0 | 0
1141.25 | 1033.2936 | 22640 | 15386 | 0 | 0 | 0 | 3 | 0 | 1 | 111.52 | 2155 | 1.37 | 8.5 | 3.1 | 0 | 0 | 51 | 0 | 1.37 | 8.5 | 53 | 263 | 73.36 | 187.6 | 633 | 0 | 0 | 70.17 | 0 | 0
1141.5 | 1033.5224 | 22640 | 15386 | 0 | 0 | 0 | 3 | 0 | 1 | 111.52 | 2162 | 1.37 | 8.5 | 3.1 | 0 | 0 | 51 | 0 | 1.37 | 8.5 | 53 | 264 | 73.744 | 186 | 641 | 0 | 0 | 70.08 | 0 | 0
1141.75 | 1033.7511 | 23010 | 15386 | 0 | 0 | 0 | 3 | 0 | 1 | 111.38 | 2148 | 1.37 | 8.5 | 3 | 0 | 0 | 50 | 0 | 1.37 | 8.5 | 54 | 264 | 74.976 | 187.9 | 645 | 0 | 0 | 70.05 | 0 | 0
1142 | 1033.9798 | 23220 | 15386 | 0 | 0 | 0 | 3 | 0 | 1 | 111.24 | 2152 | 1.37 | 8.5 | 3.1 | 0 | 0 | 51 | 0 | 1.37 | 8.5 | 53 | 263 | 73.624 | 190.2 | 634 | 0 | 0 | 70.03 | 0 | 0
1142.25 | 1034.2086 | 23710 | 15386 | 0 | 0 | 0 | 3 | 0 | 1 | 99.48 | 2159 | 1.37 | 8.5 | 3.2 | 0 | 0 | 52 | 0 | 1.37 | 8.5 | 53 | 261 | 71.008 | 185.7 | 641 | 0 | 0 | 70.08 | 0 | 0
1142.5 | 1034.4373 | 23710 | 15386 | 0 | 0 | 0 | 3 | 0 | 1 | 111.52 | 2161 | 1.37 | 8.5 | 3.3 | 0 | 0 | 50 | 0 | 1.37 | 8.5 | 53 | 263 | 72.832 | 187.5 | 621 | 0 | 0 | 70.05 | 0 | 0
1142.75 | 1034.6661 | 23710 | 15386 | 0 | 0 | 0 | 3 | 0 | 1 | 109.13 | 2155 | 1.37 | 8.5 | 3.4 | 0 | 0 | 51 | 0 | 1.37 | 8.5 | 53 | 263 | 73.36 | 187.1 | 618 | 0 | 0 | 69.96 | 0 | 0
1143 | 1034.8948 | 23120 | 15645 | 0 | 0 | 0 | 0 | 0 | 0 | 108.99 | 2151 | 1.37 | 8.5 | 3.3 | 0 | 0 | 51 | 0 | 1.37 | 8.5 | 53 | 264 | 74.712 | 190.9 | 621 | 0 | 0 | 69.93 | 0 | 0
1143.25 | 1035.1235 | 23540 | 15645 | 0 | 0 | 0 | 0 | 0 | 0 | 108.16 | 2161 | 1.37 | 8.5 | 3.3 | 0 | 0 | 50 | 0 | 1.37 | 8.5 | 53 | 265 | 74.832 | 190.8 | 618 | 0 | 0 | 69.94 | 0 | 0
1143.5 | 1035.3523 | 23650 | 16456 | 0 | 0 | 0 | 0 | 0 | 0 | 93.39 | 2158 | 1.37 | 8.5 | 3.2 | 0 | 0 | 50 | 0 | 1.37 | 8.5 | 53 | 265 | 75.096 | 188.2 | 621 | 0 | 0 | 70.17 | 0 | 0
1143.75 | 1035.581 | 23120 | 16456 | 0 | 0 | 0 | 0 | 0 | 0 | 96.78 | 2163 | 1.37 | 8.5 | 2.9 | 0 | 0 | 51 | 0 | 1.37 | 8.5 | 54 | 266 | 75.656 | 186.5 | 614 | 0 | 0 | 70.18 | 0 | 0
1144 | 1035.8098 | 23240 | 16456 | 0 | 0 | 0 | 0 | 0 | 0 | 94.74 | 2161 | 1.37 | 8.5 | 3 | 0 | 0 | 51 | 0 | 1.37 | 8.5 | 54 | 266 | 75.832 | 184.9 | 618 | 0 | 0 | 70.1 | 0 | 0
1144.25 | 1036.0385 | 23120 | 15632 | 0 | 0 | 0 | 0 | 0 | 0 | 95.33 | 2159 | 1.37 | 8.5 | 3 | 0 | 0 | 50 | 0 | 1.37 | 8.5 | 54 | 264 | 74.008 | 188.9 | 631 | 0 | 0 | 70.06 | 0 | 0
1144.5 | 1036.2672 | 23120 | 15632 | 0 | 0 | 0 | 0 | 0 | 0 | 95.42 | 2162 | 1.37 | 8.5 | 2.9 | 0 | 0 | 50 | 0 | 1.37 | 8.5 | 54 | 263 | 72.744 | 186.3 | 627 | 0 | 0 | 70.05 | 0 | 0
1144.75 | 1036.496 | 21320 | 15632 | 0 | 0 | 0 | 0 | 0 | 0 | 92.39 | 2156 | 1.37 | 8.5 | 2.8 | 0 | 0 | 51 | 0 | 1.37 | 8.5 | 54 | 263 | 73.272 | 185 | 630 | 0 | 0 | 70.06 | 0 | 0
1145 | 1036.7247 | 21230 | 15555 | 0 | 0 | 0 | 0 | 0 | 0 | 94.04 | 2158 | 1.37 | 8.5 | 2.9 | 0 | 0 | 51 | 0 | 1.37 | 8.5 | 54 | 263 | 73.096 | 187 | 638 | 0 | 0 | 70.38 | 0 | 0
1145.25 | 1036.9535 | 23210 | 15555 | 0 | 0 | 0 | 0 | 0 | 0 | 73.56 | 2160 | 1.37 | 8.5 | 2.8 | 0 | 0 | 52 | 0 | 1.37 | 8.5 | 54 | 263 | 72.92 | 186.2 | 628 | 0 | 0 | 70.67 | 0 | 0
1145.5 | 1037.1822 | 22310 | 15463 | 0 | 0 | 0 | 0 | 0 | 0 | 79.29 | 2165 | 1.37 | 8.5 | 2.5 | 0 | 0 | 52 | 0 | 1.37 | 8.5 | 54 | 262 | 71.48 | 185 | 616 | 0 | 0 | 70.48 | 0 | 0
1145.75 | 1037.4109 | 23240 | 15463 | 0 | 0 | 0 | 0 | 0 | 0 | 91.27 | 2160 | 1.37 | 8.5 | 2.5 | 0 | 0 | 52 | 0 | 1.37 | 8.5 | 54 | 264 | 73.92 | 183.9 | 614 | 0 | 0 | 70.32 | 0 | 0
1146 | 1037.6397 | 22310 | 15463 | 0 | 0 | 0 | 0 | 0 | 0 | 103.77 | 2145 | 1.37 | 8.5 | 2.7 | 0 | 0 | 52 | 0 | 1.37 | 8.5 | 54 | 265 | 76.24 | 186 | 634 | 0 | 0 | 70.22 | 0 | 0
1146.25 | 1037.8684 | 20620 | 18871 | 0 | 0 | 0 | 0 | 0 | 0 | 98.81 | 2163 | 1.37 | 8.5 | 2.7 | 0 | 0 | 51 | 0 | 1.37 | 8.5 | 54 | 263 | 72.656 | 186.2 | 626 | 0 | 0 | 70.07 | 0 | 0
1146.5 | 1038.0972 | 22500 | 18871 | 0 | 0 | 0 | 2 | 0 | 0 | 99.38 | 2159 | 1.37 | 8.5 | 3 | 0 | 0 | 51 | 0 | 1.37 | 8.5 | 54 | 265 | 75.008 | 187 | 628 | 0 | 0 | 69.97 | 0 | 0
1146.75 | 1038.3259 | 23110 | 16387 | 0 | 0 | 0 | 2 | 0 | 0 | 85.1 | 2162 | 1.37 | 8.5 | 3.4 | 0 | 0 | 51 | 0 | 1.37 | 8.5 | 53 | 265 | 74.744 | 189.2 | 620 | 0 | 0 | 69.95 | 0 | 0
1147 | 1038.5546 | 23370 | 16387 | 0 | 0 | 0 | 2 | 0 | 0 | 93.3 | 2162 | 1.37 | 8.5 | 3.1 | 0 | 0 | 51 | 0 | 1.37 | 8.5 | 53 | 263 | 72.744 | 189.9 | 621 | 0 | 0 | 70.18 | 0 | 0
1147.25 | 1038.7834 | 24490 | 16387 | 0 | 0 | 0 | 2 | 0 | 0 | 97 | 2159 | 1.37 | 8.5 | 3.5 | 0 | 0 | 51 | 0 | 1.37 | 8.5 | 53 | 263 | 73.008 | 188.8 | 643 | 0 | 0 | 70.14 | 0 | 0
1147.5 | 1039.0121 | 24490 | 16387 | 0 | 0 | 0 | 2 | 0 | 0 | 84.82 | 2159 | 1.37 | 8.5 | 3.2 | 0 | 0 | 51 | 0 | 1.37 | 8.5 | 53 | 266 | 76.008 | 187.1 | 646 | 0 | 0 | 70.11 | 0 | 0
1147.75 | 1039.2409 | 24490 | 16387 | 0 | 0 | 0 | 2 | 0 | 0 | 94.43 | 2164 | 1.37 | 8.5 | 3.1 | 0 | 0 | 51 | 0 | 1.37 | 8.5 | 53 | 265 | 74.568 | 186.8 | 640 | 0 | 0 | 70.1 | 0 | 0
1148 | 1039.4696 | 24590 | 16387 | 0 | 0 | 0 | 2 | 0 | 0 | 88.43 | 2156 | 1.37 | 8.5 | 3 | 0 | 0 | 52 | 0 | 1.37 | 8.5 | 53 | 263 | 73.272 | 189.5 | 639 | 0 | 0 | 70.08 | 0 | 0
1148.25 | 1039.6983 | 24710 | 16387 | 0 | 0 | 0 | 2 | 0 | 0 | 98.81 | 2161 | 1.37 | 8.5 | 3 | 0 | 0 | 53 | 0 | 1.37 | 8.5 | 54 | 264 | 73.832 | 188.1 | 640 | 0 | 0 | 70.04 | 0 | 0
1148.5 | 1039.9271 | 24910 | 19780 | 0 | 0 | 0 | 2 | 0 | 0 | 88.59 | 2161 | 1.37 | 8.5 | 3 | 0 | 0 | 50 | 0 | 1.37 | 8.5 | 54 | 263 | 72.832 | 187.8 | 628 | 0 | 0 | 69.97 | 0 | 0
1148.75 | 1040.1558 | 24910 | 19780 | 0 | 0 | 0 | 1 | 0 | 0 | 93.32 | 2159 | 1.37 | 8.5 | 3.2 | 0 | 0 | 52 | 0 | 1.37 | 8.5 | 53 | 265 | 75.008 | 186.6 | 650 | 0 | 0 | 70 | 0 | 0
1149 | 1040.3846 | 24910 | 19780 | 0 | 0 | 0 | 1 | 0 | 0 | 93.32 | 2156 | 1.37 | 8.5 | 3.1 | 0 | 0 | 50 | 0 | 1.37 | 8.5 | 53 | 264 | 74.272 | 186.8 | 652 | 0 | 0 | 70.1 | 0 | 0
1149.25 | 1040.6133 | 25150 | 19780 | 0 | 0 | 0 | 1 | 0 | 0 | 93.41 | 2147 | 1.37 | 8.5 | 3.3 | 0 | 0 | 51 | 0 | 1.37 | 8.5 | 53 | 263 | 74.064 | 189.6 | 656 | 0 | 0 | 70.07 | 0 | 0
1149.5 | 1040.842 | 25660 | 19780 | 0 | 0 | 0 | 1 | 0 | 0 | 95.18 | 2158 | 1.37 | 8.5 | 3.2 | 0 | 0 | 51 | 0 | 1.37 | 8.5 | 53 | 264 | 74.096 | 187.1 | 652 | 0 | 0 | 70.05 | 0 | 0
1149.75 | 1041.0708 | 26610 | 19780 | 0 | 0 | 0 | 1 | 0 | 0 | 93.32 | 2161 | 1.37 | 8.5 | 3 | 0 | 0 | 49 | 0 | 1.37 | 8.5 | 54 | 265 | 74.832 | 185.2 | 647 | 0 | 0 | 69.94 | 0 | 0
1150 | 1041.2995 | 26610 | 19780 | 0 | 0 | 0 | 1 | 0 | 0 | 95.49 | 2155 | 1.37 | 8.5 | 2.9 | 0 | 0 | 51 | 0 | 1.37 | 8.5 | 54 | 264 | 74.36 | 188 | 644 | 0 | 0 | 69.88 | 0 | 0
1150.25 | 1041.5283 | 26610 | 19780 | 0 | 0 | 0 | 1 | 0 | 0 | 93.41 | 2155 | 1.37 | 8.5 | 2.9 | 0 | 0 | 51 | 0 | 1.37 | 8.5 | 54 | 261 | 71.36 | 186.7 | 628 | 0 | 0 | 69.87 | 0 | 0
1150.5 | 1041.757 | 26750 | 19780 | 0 | 0 | 0 | 1 | 0 | 0 | 95.49 | 2158 | 1.37 | 8.5 | 2.9 | 0 | 0 | 51 | 0 | 1.37 | 8.5 | 54 | 263 | 73.096 | 188.1 | 628 | 0 | 0 | 69.88 | 1 | 0
1150.75 | 1041.9857 | 26750 | 19780 | 0 | 0 | 0 | 1 | 0 | 0 | 96.72 | 2158 | 1.37 | 8.5 | 2.8 | 0 | 0 | 51 | 0 | 1.37 | 8.5 | 54 | 263 | 73.096 | 186.1 | 623 | 0 | 0 | 69.75 | 0 | 0
1151 | 1042.2145 | 26750 | 19825 | 0 | 0 | 0 | 1 | 0 | 0 | 82.85 | 2158 | 1.37 | 8.5 | 2.9 | 0 | 0 | 49 | 0 | 1.37 | 8.5 | 54 | 264 | 74.096 | 187.4 | 621 | 0 | 0 | 69.67 | 0 | 0
1151.25 | 1042.4432 | 25900 | 19825 | 0 | 0 | 0 | 1 | 0 | 0 | 93.32 | 2154 | 1.37 | 8.5 | 3 | 0 | 0 | 51 | 0 | 1.37 | 8.5 | 54 | 264 | 74.448 | 187.5 | 627 | 0 | 0 | 69.61 | 0 | 0
1151.5 | 1042.672 | 27450 | 19825 | 0 | 0 | 0 | 0 | 0 | 0 | 91.45 | 2163 | 1.37 | 8.5 | 3.3 | 0 | 0 | 50 | 0 | 1.37 | 8.5 | 53 | 264 | 73.656 | 185.6 | 643 | 0 | 0 | 69.73 | 0 | 0
1151.75 | 1042.9007 | 27450 | 19825 | 0 | 0 | 0 | 0 | 0 | 0 | 17.3 | 2169 | 1.37 | 8.5 | 2.4 | 0 | 0 | 51 | 0 | 1.37 | 8.5 | 54 | 267 | 76.128 | 180.3 | 571 | 0 | 0 | 69.55 | 0 | 0
1152 | 1043.1294 | 23330 | 19825 | 0 | 0 | 0 | 0 | 0 | 0 | 130.79 | 2185 | 1.37 | 8.5 | 0.9 | 0 | 0 | 50 | 0 | 1.37 | 8.5 | 56 | 269 | 76.72 | 180.2 | 594 | 0 | 0 | 69.46 | 0 | 0
1152.25 | 1043.3582 | 23330 | 19781 | 0 | 0 | 0 | 0 | 0 | 0 | 120.21 | 2179 | 1.37 | 8.5 | 0.9 | 0 | 0 | 50 | 0 | 1.37 | 8.5 | 56 | 268 | 76.248 | 181.3 | 599 | 0 | 0 | 69.38 | 0 | 0
1152.5 | 1043.5869 | 23210 | 19781 | 0 | 0 | 0 | 0 | 0 | 0 | 168.83 | 2176 | 1.37 | 8.5 | 1.2 | 0 | 0 | 49 | 0 | 1.37 | 8.5 | 55 | 266 | 74.512 | 189.6 | 605 | 0 | 0 | 69.28 | 0 | 0
1152.75 | 1043.8157 | 23210 | 19781 | 0 | 0 | 0 | 0 | 0 | 0 | 192.67 | 2175 | 1.37 | 8.5 | 1.5 | 0 | 0 | 52 | 0 | 1.37 | 8.5 | 55 | 267 | 75.6 | 185.1 | 611 | 0 | 0 | 69.31 | 0 | 0
1153 | 1044.0444 | 25260 | 19781 | 0 | 0 | 0 | 0 | 0 | 0 | 217.23 | 2166 | 1.37 | 8.5 | 1.8 | 0 | 0 | 55 | 0 | 1.37 | 8.5 | 55 | 268 | 77.392 | 185.6 | 622 | 0 | 0 | 69.63 | 0 | 0
1153.25 | 1044.2731 | 25400 | 19781 | 0 | 0 | 0 | 0 | 0 | 0 | 222.54 | 2173 | 1.37 | 8.5 | 2.1 | 0 | 0 | 53 | 0 | 1.37 | 8.5 | 54 | 263 | 71.776 | 191.1 | 623 | 0 | 0 | 69.84 | 0 | 0
1153.5 | 1044.5019 | 26540 | 19781 | 0 | 0 | 0 | 0 | 0 | 0 | 169.51 | 2183 | 1.37 | 8.5 | 2.2 | 0 | 0 | 49 | 0 | 1.37 | 8.5 | 54 | 266 | 73.896 | 192 | 614 | 0 | 0 | 69.87 | 0 | 0
1153.75 | 1044.7306 | 25410 | 19781 | 0 | 0 | 0 | 0 | 0 | 0 | 172.36 | 2176 | 1.37 | 8.5 | 2 | 0 | 0 | 51 | 0 | 1.37 | 8.5 | 55 | 268 | 76.512 | 191.3 | 612 | 0 | 0 | 69.77 | 0 | 0
1154 | 1044.9594 | 25460 | 19781 | 0 | 0 | 0 | 0 | 0 | 0 | 178.21 | 2178 | 1.37 | 8.5 | 2 | 0 | 0 | 53 | 0 | 1.37 | 8.5 | 55 | 267 | 75.336 | 191.8 | 610 | 0 | 0 | 69.62 | 0 | 0
1154.25 | 1045.1881 | 26540 | 19781 | 0 | 0 | 0 | 0 | 0 | 0 | 178.57 | 2178 | 1.37 | 8.5 | 2 | 0 | 0 | 53 | 0 | 1.37 | 8.5 | 55 | 268 | 76.336 | 193 | 623 | 0 | 0 | 69.44 | 0 | 0
1154.5 | 1045.4168 | 23540 | 19781 | 0 | 0 | 0 | 0 | 0 | 0 | 178.57 | 2175 | 1.37 | 8.5 | 2.1 | 0 | 0 | 53 | 0 | 1.37 | 8.5 | 54 | 269 | 77.6 | 194 | 606 | 0 | 0 | 69.29 | 0 | 0
1154.75 | 1045.6456 | 23690 | 19781 | 0 | 0 | 0 | 0 | 0 | 0 | 187.97 | 2171 | 1.37 | 8.5 | 2.3 | 0 | 0 | 51 | 0 | 1.37 | 8.5 | 54 | 267 | 75.952 | 189.5 | 616 | 0 | 0 | 69.19 | 0 | 0
1155 | 1045.8743 | 21230 | 19781 | 0 | 0 | 0 | 0 | 0 | 0 | 178.57 | 2170 | 1.37 | 8.5 | 2.4 | 0 | 0 | 50 | 0 | 1.37 | 8.5 | 54 | 267 | 76.04 | 193.6 | 617 | 0 | 0 | 69.1 | 0 | 0
1155.25 | 1046.1031 | 22310 | 19782 | 0 | 0 | 0 | 0 | 0 | 0 | 178.57 | 2176 | 1.37 | 8.5 | 2.6 | 0 | 0 | 49 | 0 | 1.37 | 8.5 | 54 | 265 | 73.512 | 195.1 | 628 | 0 | 0 | 69.02 | 0 | 0
1155.5 | 1046.3318 | 25400 | 19782 | 0 | 0 | 0 | 0 | 0 | 0 | 183.27 | 2171 | 1.37 | 8.5 | 2.7 | 0 | 0 | 52 | 0 | 1.37 | 8.5 | 54 | 265 | 73.952 | 194.4 | 628 | 0 | 0 | 68.94 | 0 | 0
1155.75 | 1046.5605 | 28710 | 19782 | 0 | 0 | 0 | 0 | 0 | 0 | 160.1 | 2171 | 1.37 | 8.5 | 2.5 | 0 | 0 | 54 | 0 | 1.37 | 8.5 | 54 | 266 | 74.952 | 195.9 | 635 | 0 | 0 | 68.87 | 0 | 0
1156 | 1046.7893 | 22350 | 18963 | 0 | 0 | 0 | 0 | 0 | 0 | 156.96 | 2177 | 1.37 | 8.5 | 2.4 | 0 | 0 | 51 | 0 | 1.37 | 8.5 | 54 | 267 | 75.424 | 197.8 | 626 | 0 | 0 | 68.86 | 0 | 0
1156.25 | 1047.018 | 23650 | 18963 | 0 | 0 | 0 | 0 | 0 | 0 | 153.03 | 2174 | 1.37 | 8.5 | 2.3 | 0 | 0 | 52 | 0 | 1.37 | 8.5 | 54 | 267 | 75.688 | 194.1 | 625 | 0 | 0 | 68.86 | 0 | 0
1156.5 | 1047.2468 | 23640 | 18963 | 0 | 0 | 0 | 0 | 0 | 0 | 152.78 | 2179 | 1.37 | 8.5 | 2.5 | 0 | 0 | 53 | 0 | 1.37 | 8.5 | 54 | 265 | 73.248 | 195.7 | 628 | 0 | 0 | 68.84 | 0 | 0
1156.75 | 1047.4755 | 23680 | 18966 | 0 | 0 | 0 | 0 | 0 | 0 | 156.69 | 2175 | 1.37 | 8.5 | 2.4 | 0 | 0 | 52 | 0 | 1.37 | 8.5 | 54 | 266 | 74.6 | 192.3 | 635 | 0 | 0 | 68.82 | 0 | 0
1157 | 1047.7042 | 23690 | 18966 | 0 | 0 | 0 | 0 | 0 | 0 | 160.34 | 2179 | 1.37 | 8.5 | 2.6 | 0 | 0 | 52 | 0 | 1.37 | 8.5 | 54 | 266 | 74.248 | 192.7 | 633 | 0 | 0 | 68.82 | 0 | 0
1157.25 | 1047.933 | 23570 | 18966 | 0 | 0 | 0 | 0 | 0 | 0 | 156.17 | 2175 | 1.37 | 8.5 | 2.8 | 0 | 0 | 52 | 0 | 1.37 | 8.5 | 54 | 268 | 76.6 | 193.9 | 632 | 0 | 0 | 68.86 | 0 | 0
1157.5 | 1048.1617 | 22910 | 18966 | 0 | 0 | 0 | 0 | 0 | 0 | 132.52 | 2169 | 1.37 | 8.5 | 2.7 | 0 | 0 | 55 | 0 | 1.37 | 8.5 | 54 | 266 | 75.128 | 195 | 638 | 0 | 0 | 68.88 | 0 | 0
1157.75 | 1048.3905 | 22980 | 19874 | 0 | 0 | 0 | 0 | 0 | 0 | 163.98 | 2167 | 1.37 | 8.5 | 2.6 | 0 | 0 | 52 | 0 | 1.37 | 8.5 | 54 | 264 | 73.304 | 196.4 | 639 | 0 | 0 | 68.87 | 0 | 0
1158 | 1048.6192 | 22990 | 19874 | 0 | 0 | 0 | 0 | 0 | 0 | 196.57 | 2172 | 1.37 | 8.5 | 2.7 | 0 | 0 | 49 | 0 | 1.37 | 8.5 | 54 | 264 | 72.864 | 198 | 634 | 0 | 0 | 68.84 | 0 | 0
1158.25 | 1048.8479 | 23690 | 19874 | 0 | 0 | 0 | 0 | 0 | 0 | 133.19 | 2172 | 1.37 | 8.5 | 2.7 | 0 | 0 | 50 | 0 | 1.37 | 8.5 | 54 | 266 | 74.864 | 195.4 | 642 | 0 | 0 | 68.84 | 0 | 0
1158.5 | 1049.0767 | 22870 | 19874 | 0 | 0 | 0 | 0 | 0 | 0 | 163.81 | 2166 | 1.37 | 8.5 | 2.6 | 0 | 0 | 50 | 0 | 1.37 | 8.5 | 54 | 264 | 73.392 | 193.8 | 635 | 0 | 0 | 68.85 | 0 | 0
1158.75 | 1049.3054 | 22870 | 19874 | 0 | 0 | 0 | 0 | 0 | 0 | 160.34 | 2169 | 1.37 | 8.5 | 2.7 | 0 | 0 | 51 | 0 | 1.37 | 8.5 | 54 | 265 | 74.128 | 193.8 | 631 | 0 | 0 | 68.88 | 0 | 0
1159 | 1056.64 | 22360 | 19871 | 0 | 0 | 0 | 0 | 0 | 0 | 160.07 | 2162 | 1.37 | 8.5 | 2.8 | 0 | 0 | 53 | 0 | 1.37 | 8.5 | 54 | 265 | 74.744 | 192.7 | 642 | 0 | 0 | 68.83 | 0 | 0
1159.25 | 1056.8706 | 22540 | 19871 | 0 | 0 | 0 | 0 | 0 | 0 | 97.12 | 2169 | 1.37 | 8.5 | 2.4 | 0 | 0 | 53 | 0 | 1.37 | 8.5 | 54 | 263 | 72.128 | 195.4 | 624 | 0 | 0 | 68.8 | 0 | 0
1159.5 | 1057.1013 | 22640 | 19871 | 0 | 0 | 0 | 0 | 0 | 0 | 101.91 | 2165 | 1.37 | 8.5 | 2.1 | 0 | 0 | 51 | 0 | 1.37 | 8.5 | 54 | 266 | 75.48 | 190.9 | 614 | 0 | 0 | 68.87 | 0 | 0
1159.75 | 1057.3319 | 22310 | 19871 | 0 | 0 | 0 | 0 | 0 | 0 | 99.55 | 2170 | 1.37 | 8.5 | 2.2 | 0 | 0 | 51 | 0 | 1.37 | 8.5 | 54 | 266 | 75.04 | 192 | 620 | 0 | 0 | 68.95 | 0 | 0
1160 | 1057.5625 | 23510 | 18777 | 0 | 0 | 0 | 0 | 0 | 0 | 104.63 | 2170 | 1.37 | 8.5 | 2.3 | 0 | 0 | 52 | 0 | 1.37 | 8.5 | 54 | 267 | 76.04 | 190.4 | 624 | 0 | 0 | 68.99 | 0 | 0
1160.25 | 1057.7932 | 23120 | 18777 | 0 | 0 | 0 | 0 | 0 | 0 | 109.49 | 2173 | 1.37 | 8.5 | 2.2 | 0 | 0 | 50 | 0 | 1.37 | 8.5 | 54 | 267 | 75.776 | 192.7 | 621 | 0 | 0 | 69 | 0 | 0
1160.5 | 1058.0238 | 22130 | 18777 | 0 | 0 | 0 | 0 | 0 | 0 | 115.71 | 2171 | 1.37 | 8.5 | 2.3 | 0 | 0 | 49 | 0 | 1.37 | 8.5 | 54 | 265 | 73.952 | 191.1 | 624 | 0 | 0 | 68.97 | 0 | 0
1160.75 | 1058.2544 | 23210 | 18777 | 0 | 0 | 0 | 0 | 0 | 0 | 120.42 | 2166 | 1.37 | 8.5 | 2.5 | 0 | 0 | 52 | 0 | 1.37 | 8.5 | 54 | 264 | 73.392 | 190.9 | 625 | 0 | 0 | 68.96 | 0 | 0
1161 | 1058.4851 | 22540 | 19856 | 0 | 0 | 0 | 0 | 0 | 0 | 118.84 | 2173 | 1.37 | 8.5 | 2.7 | 0 | 0 | 52 | 0 | 1.37 | 8.5 | 54 | 264 | 72.776 | 190.8 | 643 | 0 | 0 | 68.98 | 0 | 0
1161.25 | 1058.7157 | 23160 | 19856 | 0 | 0 | 0 | 0 | 0 | 0 | 114.66 | 2165 | 1.37 | 8.5 | 2.9 | 0 | 0 | 52 | 0 | 1.37 | 8.5 | 54 | 265 | 74.48 | 192.5 | 645 | 0 | 0 | 69.1 | 0 | 0
1161.5 | 1058.9463 | 23140 | 19856 | 0 | 0 | 0 | 0 | 0 | 0 | 131.35 | 2167 | 1.37 | 8.5 | 3 | 0 | 0 | 51 | 0 | 1.37 | 8.5 | 54 | 266 | 75.304 | 192.8 | 642 | 0 | 0 | 69.19 | 0 | 0
1161.75 | 1059.177 | 22980 | 19856 | 0 | 0 | 0 | 0 | 0 | 0 | 57.48 | 2174 | 1.37 | 8.5 | 2.6 | 0 | 0 | 50 | 0 | 1.37 | 8.5 | 54 | 266 | 74.688 | 194.8 | 616 | 0 | 0 | 69.35 | 0 | 0
1162 | 1059.4076 | 22160 | 17963 | 0 | 0 | 0 | 0 | 0 | 0 | 99.65 | 2174 | 1.37 | 8.5 | 2.4 | 0 | 0 | 52 | 0 | 1.37 | 8.5 | 54 | 269 | 77.688 | 188.8 | 611 | 0 | 0 | 69.23 | 0 | 0
1162.25 | 1059.6382 | 22540 | 17963 | 0 | 0 | 0 | 0 | 0 | 0 | 101.51 | 2173 | 1.37 | 8.5 | 2.6 | 0 | 0 | 52 | 0 | 1.37 | 8.5 | 54 | 265 | 73.776 | 191 | 613 | 0 | 0 | 69.17 | 0 | 0
1162.5 | 1059.8689 | 22360 | 17963 | 0 | 0 | 0 | 0 | 0 | 0 | 101.85 | 2177 | 1.37 | 8.5 | 2.6 | 0 | 0 | 51 | 0 | 1.37 | 8.5 | 54 | 265 | 73.424 | 191.5 | 613 | 0 | 0 | 69.07 | 0 | 0
1162.75 | 1060.0995 | 26510 | 17963 | 0 | 0 | 0 | 0 | 0 | 0 | 124.8 | 2189 | 1.37 | 8.5 | 2.7 | 0 | 0 | 49 | 0 | 1.37 | 8.5 | 54 | 268 | 75.368 | 195.7 | 625 | 0 | 0 | 69.04 | 0 | 0
1163 | 1060.3302 | 23450 | 18456 | 0 | 0 | 0 | 0 | 0 | 0 | 130.22 | 2188 | 1.37 | 8.5 | 2.8 | 0 | 0 | 49 | 0 | 1.37 | 8.5 | 54 | 266 | 73.456 | 196.6 | 626 | 0 | 0 | 69.11 | 0 | 0
1163.25 | 1060.5608 | 22990 | 18456 | 0 | 0 | 0 | 0 | 0 | 0 | 130.97 | 2179 | 1.37 | 8.5 | 2.9 | 0 | 0 | 52 | 0 | 1.37 | 8.5 | 54 | 265 | 73.248 | 196.3 | 626 | 0 | 0 | 69.41 | 0 | 0
1163.5 | 1060.7914 | 22990 | 18456 | 0 | 0 | 0 | 0 | 0 | 0 | 134.28 | 2179 | 1.37 | 8.5 | 2.9 | 0 | 0 | 53 | 0 | 1.37 | 8.5 | 54 | 265 | 73.248 | 195 | 627 | 0 | 0 | 69.29 | 0 | 0
1163.75 | 1061.0221 | 22870 | 19654 | 0 | 0 | 0 | 0 | 0 | 0 | 137.6 | 2179 | 1.37 | 8.5 | 2.9 | 0 | 0 | 54 | 0 | 1.37 | 8.5 | 54 | 267 | 75.248 | 193.9 | 632 | 0 | 0 | 69.23 | 0 | 0
1164 | 1061.2527 | 22580 | 19654 | 0 | 0 | 0 | 0 | 0 | 0 | 131.54 | 2185 | 1.37 | 8.5 | 2.9 | 0 | 0 | 53 | 0 | 1.37 | 8.5 | 54 | 266 | 73.72 | 194.3 | 640 | 0 | 0 | 69.16 | 0 | 0
1164.25 | 1061.4833 | 22640 | 19654 | 0 | 0 | 0 | 0 | 0 | 0 | 137.6 | 2183 | 1.37 | 8.5 | 3.1 | 0 | 0 | 51 | 0 | 1.37 | 8.5 | 53 | 268 | 75.896 | 196.3 | 663 | 0 | 0 | 69.03 | 0 | 0
1164.5 | 1061.714 | 22730 | 19632 | 0 | 0 | 0 | 0 | 0 | 0 | 101.74 | 2183 | 1.37 | 8.5 | 2.8 | 0 | 0 | 48 | 0 | 1.37 | 8.5 | 54 | 261 | 68.896 | 195.9 | 641 | 0 | 0 | 69.05 | 0 | 0
1164.75 | 1061.9446 | 22870 | 19632 | 0 | 0 | 0 | 0 | 0 | 0 | 97.22 | 2184 | 1.37 | 8.5 | 2.8 | 0 | 0 | 52 | 0 | 1.37 | 8.5 | 54 | 266 | 73.808 | 194.7 | 628 | 0 | 0 | 69.28 | 0 | 0
1165 | 1062.1752 | 22910 | 19632 | 0 | 0 | 0 | 0 | 0 | 0 | 97.11 | 2187 | 1.37 | 8.5 | 2.7 | 0 | 0 | 53 | 0 | 1.37 | 8.5 | 54 | 266 | 73.544 | 192.5 | 635 | 0 | 0 | 69.18 | 0 | 0
1165.25 | 1062.4059 | 22860 | 18302 | 0 | 0 | 0 | 2 | 0 | 1 | 64.09 | 2186 | 1.371 | 8.5 | 2.2 | 0 | 0 | 52 | 0 | 1.375 | 8.5 | 54 | 266 | 74 | 192.8 | 612 | 0 | 0 | 69.13 | 0 | 0
1165.5 | 1062.6365 | 22510 | 18302 | 0 | 0 | 0 | 0 | 0 | 0 | 111.67 | 2178 | 1.37 | 8.5 | 2.5 | 0 | 0 | 52 | 0 | 1.374 | 8.5 | 54 | 266 | 74 | 191.9 | 634 | 0 | 0 | 69.04 | 0 | 0
1165.75 | 1062.8671 | 22510 | 18302 | 0 | 0 | 0 | 0 | 0 | 0 | 92.94 | 2184 | 1.369 | 8.5 | 3 | 0 | 0 | 52 | 0 | 1.369 | 8.5 | 54 | 263 | 71 | 194.9 | 651 | 0 | 0 | 69.01 | 0 | 0
1166 | 1063.0978 | 22510 | 18302 | 0 | 0 | 0 | 0 | 0 | 0 | 70.31 | 2188 | 1.372 | 8.5 | 2.8 | 0 | 0 | 49 | 0 | 1.375 | 8.5 | 54 | 265 | 72 | 195.7 | 625 | 0 | 0 | 68.87 | 0 | 0
1166.25 | 1063.3284 | 22820 | 18302 | 0 | 0 | 0 | 0 | 0 | 0 | 72.77 | 2184 | 1.368 | 8.5 | 2.6 | 0 | 0 | 52 | 0 | 1.369 | 8.5 | 54 | 265 | 73 | 193.1 | 611 | 0 | 0 | 68.92 | 0 | 0
1166.5 | 1063.559 | 22820 | 18302 | 0 | 0 | 0 | 0 | 0 | 0 | 112.07 | 2187 | 1.371 | 8.5 | 2.9 | 0 | 0 | 53 | 0 | 1.374 | 8.5 | 54 | 267 | 75 | 192.8 | 637 | 0 | 0 | 68.96 | 0 | 0
1166.75 | 1063.7897 | 22920 | 18302 | 0 | 0 | 0 | 0 | 0 | 0 | 124.73 | 2181 | 1.368 | 8.5 | 3.1 | 0 | 0 | 53 | 0 | 1.373 | 8.5 | 53 | 264 | 72 | 194.8 | 646 | 0 | 0 | 68.98 | 0 | 0
1167 | 1064.0203 | 23480 | 18302 | 0 | 0 | 0 | 0 | 0 | 0 | 117.54 | 2182 | 1.371 | 8.5 | 3.2 | 0 | 0 | 51 | 0 | 1.371 | 8.5 | 53 | 264 | 72 | 195.4 | 667 | 0 | 0 | 69.04 | 0 | 0
1167.25 | 1064.2509 | 23890 | 18302 | 0 | 0 | 0 | 0 | 0 | 0 | 97.33 | 2183 | 1.37 | 8.5 | 2.9 | 0 | 0 | 50 | 0 | 1.372 | 8.5 | 54 | 262 | 70 | 197.2 | 654 | 0 | 0 | 69.1 | 0 | 0
1167.5 | 1064.4816 | 23890 | 18302 | 0 | 0 | 0 | 0 | 0 | 0 | 113.85 | 2184 | 1.37 | 8.5 | 2.8 | 0 | 0 | 50 | 0 | 1.372 | 8.5 | 54 | 265 | 73 | 194.1 | 658 | 0 | 0 | 69.09 | 0 | 0
1167.75 | 1064.7122 | 23890 | 18302 | 0 | 0 | 0 | 0 | 0 | 0 | 112.42 | 2186 | 1.367 | 8.5 | 2.8 | 0 | 0 | 50 | 0 | 1.37 | 8.5 | 54 | 266 | 74 | 195.5 | 643 | 0 | 0 | 69.08 | 0 | 0
1168 | 1064.9428 | 24040 | 18302 | 0 | 0 | 0 | 0 | 0 | 0 | 102.08 | 2181 | 1.372 | 8.5 | 2.8 | 0 | 0 | 53 | 0 | 1.37 | 8.5 | 54 | 266 | 74 | 193.1 | 637 | 0 | 0 | 69.03 | 0 | 0
1168.25 | 1065.1735 | 24360 | 18302 | 0 | 0 | 0 | 0 | 0 | 0 | 107.06 | 2186 | 1.372 | 8.5 | 2.7 | 0 | 0 | 51 | 0 | 1.374 | 8.5 | 54 | 265 | 73 | 192.7 | 636 | 0 | 0 | 69.04 | 0 | 0
1168.5 | 1065.4041 | 24360 | 18302 | 0 | 0 | 0 | 0 | 0 | 0 | 101.17 | 2178 | 1.37 | 8.5 | 2.6 | 0 | 0 | 51 | 0 | 1.374 | 8.5 | 54 | 265 | 73 | 196.1 | 635 | 0 | 0 | 69.06 | 0 | 0
1168.75 | 1065.6347 | 24360 | 19218 | 0 | 0 | 0 | 0 | 0 | 0 | 100.37 | 2181 | 1.368 | 8.5 | 2.6 | 0 | 0 | 50 | 0 | 1.372 | 8.5 | 54 | 264 | 72 | 193.5 | 645 | 0 | 0 | 69.05 | 0 | 0
1169 | 1065.8654 | 24360 | 19218 | 0 | 0 | 0 | 0 | 0 | 0 | 95.52 | 2182 | 1.37 | 8.5 | 2.5 | 0 | 0 | 50 | 0 | 1.372 | 8.5 | 54 | 265 | 73 | 194.6 | 635 | 0 | 0 | 69.04 | 0 | 0
1169.25 | 1066.096 | 24330 | 19218 | 0 | 0 | 0 | 0 | 0 | 0 | 103.77 | 2186 | 1.37 | 8.5 | 2.5 | 0 | 0 | 51 | 0 | 1.374 | 8.5 | 54 | 266 | 74 | 191.3 | 640 | 0 | 0 | 69.05 | 0 | 0
1169.5 | 1066.3266 | 24330 | 19218 | 0 | 0 | 0 | 0 | 0 | 0 | 105.91 | 2183 | 1.367 | 8.5 | 2.6 | 0 | 0 | 50 | 0 | 1.375 | 8.5 | 54 | 267 | 75 | 192.1 | 652 | 0 | 0 | 69.51 | 0 | 0
1169.75 | 1066.5573 | 24350 | 19218 | 0 | 0 | 0 | 0 | 0 | 0 | 101.51 | 2177 | 1.37 | 8.5 | 2.6 | 0 | 0 | 52 | 0 | 1.37 | 8.5 | 54 | 264 | 72 | 194.7 | 648 | 0 | 0 | 69.47 | 0 | 0
1170 | 1066.7879 | 24440 | 19218 | 0 | 0 | 0 | 0 | 0 | 0 | 105.57 | 2183 | 1.373 | 8.5 | 2.6 | 0 | 0 | 52 | 0 | 1.375 | 8.5 | 54 | 267 | 75 | 194.2 | 648 | 0 | 0 | 69.57 | 0 | 0
1170.25 | 1067.0186 | 24440 | 19218 | 0 | 0 | 0 | 0 | 0 | 0 | 92.39 | 2184 | 1.37 | 8.5 | 2.6 | 0 | 0 | 51 | 0 | 1.374 | 8.5 | 54 | 266 | 74 | 192.8 | 629 | 0 | 0 | 69.67 | 0 | 0
1170.5 | 1067.2492 | 24480 | 19218 | 0 | 0 | 0 | 0 | 0 | 0 | 118.91 | 2193 | 1.373 | 8.5 | 2.8 | 0 | 0 | 51 | 0 | 1.371 | 8.5 | 54 | 264 | 71 | 192.1 | 655 | 0 | 0 | 69.53 | 0 | 0
1170.75 | 1067.4798 | 24480 | 19218 | 0 | 0 | 0 | 0 | 0 | 0 | 114.06 | 2173 | 1.368 | 8.5 | 3.2 | 0 | 0 | 49 | 0 | 1.37 | 8.5 | 53 | 264 | 73 | 197.4 | 658 | 0 | 0 | 69.33 | 0 | 0
1171 | 1067.7105 | 24480 | 19218 | 0 | 0 | 0 | 0 | 0 | 0 | 82.9 | 2185 | 1.37 | 8.5 | 3 | 0 | 0 | 51 | 0 | 1.37 | 8.5 | 54 | 264 | 72 | 198.2 | 636 | 0 | 0 | 69.15 | 0 | 0
1171.25 | 1067.9411 | 24740 | 19218 | 0 | 0 | 0 | 0 | 0 | 0 | 89.24 | 2182 | 1.367 | 8.5 | 2.4 | 0 | 0 | 51 | 0 | 1.375 | 8.5 | 54 | 266 | 74 | 194.3 | 623 | 0 | 0 | 69.12 | 0 | 0
1171.5 | 1068.1717 | 24740 | 19218 | 0 | 0 | 0 | 0 | 0 | 0 | 95.23 | 2184 | 1.37 | 8.5 | 2.7 | 0 | 0 | 52 | 0 | 1.373 | 8.5 | 54 | 267 | 75 | 194.6 | 637 | 0 | 0 | 69.02 | 0 | 0
1171.75 | 1068.4024 | 24740 | 19532 | 0 | 0 | 0 | 2 | 0 | 0 | 97 | 2187 | 1.372 | 8.5 | 2.6 | 0 | 0 | 53 | 0 | 1.372 | 8.5 | 54 | 268 | 76 | 195.9 | 629 | 0 | 0 | 69.08 | 0 | 0
1172 | 1068.633 | 24930 | 19532 | 0 | 0 | 0 | 2 | 0 | 0 | 97.16 | 2183 | 1.37 | 8.5 | 2.6 | 0 | 0 | 52 | 0 | 1.372 | 8.5 | 54 | 266 | 74 | 194.2 | 628 | 0 | 0 | 69.14 | 0 | 0
1172.25 | 1068.8636 | 24930 | 19532 | 0 | 0 | 0 | 2 | 0 | 0 | 96.89 | 2185 | 1.37 | 8.5 | 2.7 | 0 | 0 | 51 | 0 | 1.37 | 8.5 | 54 | 264 | 72 | 192.7 | 641 | 0 | 0 | 69.18 | 0 | 0
1172.5 | 1069.0943 | 24870 | 19785 | 0 | 0 | 0 | 0 | 0 | 0 | 97 | 2188 | 1.372 | 8.5 | 2.7 | 0 | 0 | 52 | 0 | 1.372 | 8.5 | 54 | 266 | 73 | 194.4 | 653 | 0 | 0 | 69.17 | 0 | 0
1172.75 | 1069.3249 | 24870 | 19785 | 0 | 0 | 0 | 0 | 0 | 0 | 108.16 | 2181 | 1.367 | 8.5 | 2.9 | 0 | 0 | 51 | 0 | 1.369 | 8.5 | 54 | 266 | 74 | 196.9 | 662 | 0 | 0 | 69.13 | 0 | 0
1173 | 1069.5555 | 23560 | 19785 | 0 | 0 | 0 | 0 | 0 | 0 | 106.45 | 2186 | 1.373 | 8.5 | 2.8 | 0 | 0 | 51 | 0 | 1.372 | 8.5 | 54 | 266 | 74 | 197.3 | 648 | 0 | 0 | 69.13 | 0 | 0
1173.25 | 1069.7862 | 23260 | 19785 | 0 | 0 | 0 | 0 | 0 | 0 | 108.28 | 2182 | 1.368 | 8.5 | 2.8 | 0 | 0 | 52 | 0 | 1.37 | 8.5 | 54 | 267 | 75 | 196.8 | 646 | 0 | 0 | 69.13 | 0 | 0
1173.5 | 1070.0168 | 23210 | 19602 | 0 | 0 | 0 | 0 | 0 | 0 | 124.54 | 2187 | 1.37 | 8.5 | 2.9 | 0 | 0 | 52 | 0 | 1.371 | 8.5 | 54 | 266 | 74 | 195.4 | 642 | 0 | 0 | 69.11 | 0 | 0
1173.75 | 1070.2474 | 23260 | 19602 | 0 | 0 | 0 | 0 | 0 | 0 | 124.54 | 2177 | 1.367 | 8.5 | 3 | 0 | 0 | 54 | 0 | 1.372 | 8.5 | 54 | 268 | 76 | 196.8 | 644 | 0 | 0 | 69 | 0 | 0
1174 | 1070.4781 | 23190 | 19602 | 0 | 0 | 0 | 0 | 0 | 0 | 121.51 | 2179 | 1.367 | 8.5 | 3.2 | 0 | 0 | 51 | 0 | 1.371 | 8.5 | 53 | 266 | 74 | 196.8 | 652 | 0 | 0 | 69.09 | 0 | 0
1174.25 | 1070.7087 | 22900 | 19602 | 0 | 0 | 0 | 0 | 0 | 0 | 121.64 | 2178 | 1.37 | 8.5 | 3.3 | 0 | 0 | 53 | 0 | 1.37 | 8.5 | 53 | 265 | 73 | 200.4 | 650 | 0 | 0 | 69.18 | 0 | 0
1174.5 | 1070.9393 | 22840 | 18955 | 0 | 0 | 0 | 0 | 0 | 0 | 118.68 | 2171 | 1.369 | 8.5 | 3.5 | 0 | 0 | 51 | 0 | 1.375 | 8.5 | 53 | 261 | 70 | 200.1 | 662 | 0 | 0 | 69.23 | 0 | 0
1174.75 | 1071.17 | 21670 | 18955 | 0 | 0 | 0 | 0 | 0 | 0 | 51.32 | 2184 | 1.368 | 8.5 | 2.7 | 0 | 0 | 50 | 0 | 1.372 | 8.5 | 54 | 267 | 75 | 196.1 | 601 | 0 | 0 | 69.25 | 0 | 0
1175 | 1071.4006 | 21670 | 18955 | 0 | 0 | 0 | 0 | 0 | 0 | 50.64 | 2186 | 1.373 | 8.5 | 2.5 | 0 | 0 | 52 | 0 | 1.372 | 8.5 | 54 | 268 | 76 | 193 | 599 | 0 | 0 | 69.61 | 0 | 0
1175.25 | 1071.6312 | 21000 | 18955 | 0 | 0 | 0 | 0 | 0 | 0 | 52.55 | 2184 | 1.37 | 8.5 | 2.6 | 0 | 0 | 51 | 0 | 1.372 | 8.5 | 54 | 269 | 77 | 195 | 598 | 0 | 0 | 69.22 | 0 | 0
1175.5 | 1071.8619 | 20750 | 18955 | 0 | 0 | 0 | 1 | 0 | 0 | 52.33 | 2186 | 1.371 | 8.5 | 2.3 | 0 | 0 | 50 | 0 | 1.374 | 8.5 | 54 | 269 | 77 | 192.3 | 591 | 0 | 0 | 69.05 | 0 | 0
1175.75 | 1072.0925 | 20740 | 18955 | 0 | 0 | 0 | 4 | 0 | 0 | 81.14 | 2184 | 1.371 | 8.5 | 3 | 0 | 0 | 52 | 0 | 1.373 | 8.5 | 54 | 268 | 76 | 195.3 | 623 | 0 | 0 | 69.3 | 0 | 0
1176 | 1072.3231 | 16010 | 6225 | 0 | 0 | 0 | 4 | 0 | 0 | 67.05 | 2182 | 1.369 | 8.5 | 3 | 0 | 0 | 52 | 0 | 1.372 | 8.5 | 54 | 267 | 75 | 197.4 | 617 | 0 | 0 | 70.56 | 0 | 0
1176.25 | 1072.5538 | 18790 | 6225 | 0 | 0 | 0 | 4 | 0 | 0 | 74.8 | 2185 | 1.37 | 8.5 | 2.8 | 0 | 0 | 53 | 0 | 1.375 | 8.5 | 54 | 264 | 72 | 197.6 | 631 | 0 | 0 | 70.07 | 0 | 0
1176.5 | 1072.7844 | 18790 | 6225 | 0 | 0 | 0 | 4 | 0 | 0 | 76.03 | 2190 | 1.369 | 8.5 | 2.7 | 0 | 0 | 53 | 0 | 1.369 | 8.5 | 54 | 266 | 73 | 194.9 | 630 | 0 | 0 | 69.65 | 0 | 0
1176.75 | 1073.0151 | 21410 | 6225 | 0 | 0 | 0 | 4 | 0 | 0 | 83.14 | 2186 | 1.372 | 8.5 | 2.5 | 0 | 0 | 52 | 0 | 1.372 | 8.5 | 54 | 265 | 73 | 193.7 | 620 | 0 | 0 | 69.56 | 0 | 0
1177 | 1073.2457 | 22030 | 6225 | 0 | 0 | 0 | 4 | 0 | 0 | 67.39 | 2188 | 1.369 | 8.5 | 2.3 | 0 | 0 | 54 | 0 | 1.375 | 8.5 | 54 | 268 | 75 | 192.7 | 613 | 0 | 0 | 69.41 | 0 | 0
1177.25 | 1073.4763 | 22770 | 6225 | 0 | 0 | 0 | 4 | 0 | 0 | 69.19 | 2185 | 1.369 | 8.5 | 2.4 | 0 | 0 | 53 | 0 | 1.372 | 8.5 | 54 | 267 | 75 | 195.6 | 610 | 0 | 0 | 69.29 | 0 | 0
1177.5 | 1073.707 | 23240 | 16769 | 0 | 0 | 0 | 4 | 0 | 0 | 83.98 | 2182 | 1.368 | 8.5 | 2.7 | 0 | 0 | 52 | 0 | 1.372 | 8.5 | 54 | 266 | 74 | 194.7 | 625 | 0 | 0 | 69.24 | 0 | 0
1177.75 | 1073.9376 | 23240 | 16769 | 0 | 0 | 0 | 2 | 0 | 0 | 83.14 | 2182 | 1.372 | 8.5 | 2.8 | 0 | 0 | 50 | 0 | 1.371 | 8.5 | 54 | 265 | 73 | 194.9 | 628 | 0 | 0 | 69.22 | 0 | 0
1178 | 1074.1682 | 23240 | 16769 | 0 | 0 | 0 | 2 | 0 | 0 | 85.55 | 2188 | 1.368 | 8.5 | 2.8 | 0 | 0 | 52 | 0 | 1.37 | 8.5 | 54 | 265 | 72 | 196 | 630 | 0 | 0 | 69.19 | 0 | 0
1178.25 | 1074.3989 | 23200 | 16769 | 0 | 0 | 0 | 2 | 0 | 0 | 76.22 | 2185 | 1.368 | 8.5 | 2.6 | 0 | 0 | 53 | 0 | 1.371 | 8.5 | 54 | 268 | 76 | 197.5 | 619 | 0 | 0 | 69.21 | 0 | 0
1178.5 | 1074.6295 | 22660 | 16769 | 0 | 0 | 0 | 2 | 0 | 0 | 85.76 | 2185 | 1.368 | 8.5 | 2.8 | 0 | 0 | 52 | 0 | 1.372 | 8.5 | 54 | 265 | 73 | 194.9 | 639 | 0 | 0 | 69.21 | 0 | 0
1178.75 | 1074.8601 | 22350 | 16769 | 0 | 0 | 0 | 2 | 0 | 0 | 84.76 | 2181 | 1.369 | 8.5 | 2.7 | 0 | 0 | 50 | 0 | 1.37 | 8.5 | 54 | 266 | 74 | 194.6 | 632 | 0 | 0 | 69.21 | 0 | 0
1179 | 1075.0908 | 22230 | 16769 | 0 | 0 | 0 | 2 | 0 | 0 | 67.44 | 2185 | 1.367 | 8.5 | 2.5 | 0 | 0 | 52 | 0 | 1.372 | 8.5 | 54 | 264 | 72 | 194.7 | 616 | 0 | 0 | 69.25 | 0 | 0
1179.25 | 1075.3214 | 22230 | 17300 | 0 | 0 | 0 | 4 | 0 | 0 | 28.83 | 2188 | 1.37 | 8.5 | 2.8 | 0 | 0 | 52 | 0 | 1.37 | 8.5 | 54 | 268 | 75 | 191.8 | 580 | 0 | 0 | 69.19 | 0 | 0
1179.5 | 1075.552 | 21710 | 17300 | 0 | 0 | 0 | 4 | 0 | 0 | 15.32 | 2166 | 1.367 | 8.5 | 2.7 | 0 | 0 | 51 | 0 | 1.374 | 8.5 | 54 | 260 | 69 | 186.5 | 508 | 0 | 0 | 68.89 | 0 | 0
1179.75 | 1075.7827 | 9160 | 8227 | 0 | 0 | 0 | 3 | 0 | 0 | 12.06 | 2187 | 1.371 | 8.5 | 4.6 | 0 | 0 | 50 | 0 | 1.369 | 8.5 | 52 | 191 | -1 | 180.2 | 10 | 0 | 0 | 68.63 | 0 | 0
1180 | 1076.0133 | 9160 | 6834 | 0 | 0 | 0 | 3 | 0 | 0 | 5.77 | 2264 | 1.373 | 8.5 | 4.1 | 0 | 0 | 53 | 0 | 1.374 | 8.5 | 53 | 199 | 0 | 191.2 | 7 | 0 | 0 | 67.82 | 0 | 0
1180.25 | 1076.2439 | 8480 | 4329 | 0 | 0 | 0 | 1 | 0 | 0 | 22.92 | 2301 | 1.371 | 8.5 | 5.1 | 0 | 0 | 54 | 0 | 1.373 | 8.5 | 51 | 202 | 0 | 197.4 | 1 | 0 | 0 | 68.25 | 0 | 0
1180.5 | 1076.4746 | 8930 | 6663 | 0 | 0 | 0 | 1 | 0 | 0 | 24.14 | 2305 | 1.37 | 8.5 | 5.2 | 0 | 0 | 54 | 0 | 1.371 | 8.5 | 51 | 202 | -1 | 198.8 | 1 | 0 | 0 | 68.19 | 0 | 0
1180.75 | 1076.7052 | 9140 | 6663 | 0 | 0 | 0 | 0 | 0 | 0 | 25.48 | 2307 | 1.367 | 8.5 | 5.3 | 0 | 0 | 55 | 0 | 1.37 | 8.5 | 51 | 203 | 0 | 199.5 | 1 | 0 | 0 | 67.88 | 0 | 0
1181 | 1076.9358 | 9330 | 6663 | 0 | 0 | 0 | 0 | 0 | 0 | 29.17 | 2306 | 1.371 | 8.5 | 5.4 | 0 | 0 | 54 | 0 | 1.374 | 8.5 | 51 | 202 | -1 | 199.1 | 1 | 0 | 0 | 67.8 | 0 | 0
1181.25 | 1077.1665 | 9440 | 6663 | 0 | 0 | 0 | 0 | 0 | 0 | 39.51 | 2305 | 1.37 | 8.5 | 5.5 | 0 | 0 | 55 | 0 | 1.374 | 8.5 | 51 | 202 | -1 | 201.5 | 1 | 0 | 0 | 67.4 | 0 | 0
1181.5 | 1077.3971 | 9470 | 7465 | 0 | 0 | 0 | 2 | 0 | 0 | 33.04 | 2305 | 1.372 | 8.5 | 5.5 | 0 | 0 | 55 | 0 | 1.375 | 8.5 | 51 | 203 | 0 | 201.5 | 1 | 0 | 0 | 67.42 | 0 | 0
1181.75 | 1077.6277 | 9470 | 7465 | 0 | 0 | 0 | 2 | 0 | 0 | 22.35 | 2303 | 1.372 | 8.5 | 5.7 | 0 | 0 | 54 | 0 | 1.371 | 8.5 | 51 | 203 | 0 | 201.8 | 1 | 0 | 0 | 67.47 | 0 | 0
1182 | 1077.8584 | 9320 | 7465 | 0 | 0 | 0 | 2 | 0 | 0 | 18.6 | 2287 | 1.371 | 8.5 | 5.9 | 0 | 0 | 54 | 0 | 1.37 | 8.5 | 51 | 201 | 0 | 199.2 | 1 | 0 | 0 | 68.03 | 0 | 0
1182.25 | 1078.089 | 9500 | 7465 | 0 | 0 | 0 | 3 | 0 | 0 | 11.47 | 2285 | 1.371 | 8.5 | 5.7 | 0 | 0 | 54 | 0 | 1.369 | 8.5 | 51 | 201 | 0 | 197.8 | 1 | 0 | 0 | 67.38 | 0 | 0
1182.5 | 1078.3196 | 10140 | 7326 | 0 | 0 | 0 | 3 | 0 | 0 | 19.21 | 2284 | 1.373 | 8.5 | 5.9 | 0 | 0 | 54 | 0 | 1.374 | 8.5 | 51 | 200 | -1 | 197.9 | 1 | 0 | 0 | 67.86 | 0 | 0
1182.75 | 1078.5503 | 10140 | 7326 | 0 | 0 | 0 | 3 | 0 | 0 | 18.14 | 2284 | 1.372 | 8.5 | 5.8 | 0 | 0 | 54 | 0 | 1.375 | 8.5 | 51 | 201 | 0 | 198.1 | 1 | 0 | 0 | 68.38 | 0 | 0
1183 | 1078.7809 | 10060 | 8022 | 0 | 0 | 0 | 1 | 0 | 0 | 17.99 | 2286 | 1.37 | 8.5 | 5.8 | 0 | 0 | 55 | 0 | 1.369 | 8.5 | 51 | 201 | 0 | 198.2 | 1 | 0 | 0 | 67.91 | 0 | 0
1183.25 | 1079.0115 | 10330 | 8027 | 0 | 0 | 0 | 3 | 0 | 0 | 19.43 | 2285 | 1.372 | 8.5 | 5.9 | 0 | 0 | 53 | 0 | 1.373 | 8.5 | 51 | 200 | -1 | 198.4 | 1 | 0 | 0 | 67.86 | 0 | 0
1183.5 | 1079.2422 | 10530 | 8027 | 0 | 0 | 0 | 3 | 0 | 0 | 19.53 | 2287 | 1.373 | 8.5 | 6 | 0 | 0 | 54 | 0 | 1.371 | 8.5 | 51 | 201 | 0 | 197.7 | 1 | 0 | 0 | 68.27 | 0 | 0
1183.75 | 1079.4728 | 10550 | 8027 | 0 | 0 | 0 | 3 | 0 | 0 | 19.93 | 2285 | 1.372 | 8.5 | 6 | 0 | 0 | 54 | 0 | 1.369 | 8.5 | 51 | 201 | 0 | 198.4 | 0 | 0 | 0 | 67.46 | 0 | 0
1184 | 1079.7035 | 10670 | 8298 | 0 | 0 | 0 | 3 | 0 | 0 | 20.32 | 2285 | 1.37 | 8.5 | 6 | 0 | 0 | 54 | 0 | 1.374 | 8.5 | 51 | 200 | -1 | 199.2 | 0 | 0 | 0 | 67.74 | 0 | 0
1184.25 | 1079.9341 | 10670 | 8298 | 0 | 0 | 0 | 2 | 0 | 0 | 17.29 | 2288 | 1.37 | 8.5 | 5.8 | 0 | 0 | 54 | 0 | 1.375 | 8.5 | 51 | 201 | 0 | 198.5 | 0 | 0 | 0 | 67.67 | 0 | 0
1184.5 | 1080.1647 | 11930 | 8298 | 0 | 0 | 0 | 2 | 0 | 0 | 21.81 | 2285 | 1.372 | 8.5 | 6 | 0 | 0 | 53 | 0 | 1.373 | 8.5 | 51 | 201 | 0 | 198.3 | 0 | 0 | 0 | 67.48 | 0 | 0
1184.75 | 1080.3954 | 12420 | 8890 | 0 | 0 | 0 | 2 | 1 | 1 | 21.23 | 2284 | 1.371 | 8.5 | 5.9 | 0 | 0 | 53 | 0 | 1.372 | 8.5 | 51 | 201 | 0 | 198.9 | 0 | 0 | 0 | 68.34 | 0 | 0
1185 | 1080.626 | 12420 | 8890 | 0 | 0 | 0 | 0 | 1 | 1 | 21.8 | 2284 | 1.373 | 8.5 | 5.9 | 0 | 0 | 54 | 0 | 1.372 | 8.5 | 51 | 201 | 0 | 197.8 | 0 | 0 | 0 | 73.03 | 0 | 0
1185.25 | 1080.8566 | 12270 | 8890 | 0 | 0 | 0 | 0 | 1 | 1 | 22.31 | 2286 | 1.369 | 8.5 | 5.7 | 0 | 0 | 53 | 0 | 1.372 | 8.5 | 51 | 201 | 0 | 198.2 | 0 | 0 | 0 | 68.81 | 0 | 0
1185.5 | 1081.0873 | 11460 | 8956 | 0 | 0 | 0 | 1 | 1 | 1 | 22.92 | 2286 | 1.37 | 8.5 | 5.6 | 0 | 0 | 54 | 0 | 1.372 | 8.5 | 51 | 201 | 0 | 197.1 | 0 | 0 | 0 | 67.39 | 0 | 0
1185.75 | 1081.3179 | 11350 | 8956 | 0 | 0 | 0 | 1 | 1 | 0 | 22.91 | 2288 | 1.368 | 8.5 | 5.4 | 0 | 0 | 54 | 0 | 1.371 | 8.5 | 51 | 201 | 0 | 197.5 | 0 | 0 | 0 | 67.37 | 0 | 0
1186 | 1081.5485 | 11350 | 8956 | 0 | 0 | 0 | 1 | 1 | 0 | 23.5 | 2288 | 1.367 | 8.5 | 5.5 | 0 | 0 | 54 | 0 | 1.372 | 8.5 | 51 | 201 | 0 | 197.8 | 0 | 0 | 0 | 67.86 | 0 | 0
1186.25 | 1081.7792 | 11280 | 8956 | 0 | 0 | 0 | 1 | 1 | 0 | 24.12 | 2285 | 1.373 | 8.5 | 5.4 | 0 | 0 | 54 | 0 | 1.37 | 8.5 | 51 | 201 | 0 | 197.6 | 0 | 0 | 0 | 67.58 | 0 | 0
1186.5 | 1082.0098 | 11150 | 8956 | 0 | 0 | 0 | 3 | 1 | 0 | 11.44 | 2286 | 1.37 | 8.5 | 4.9 | 0 | 0 | 55 | 0 | 1.369 | 8.5 | 52 | 201 | 0 | 196.6 | 0 | 0 | 0 | 67.46 | 0 | 0
1186.75 | 1082.2404 | 11710 | 8843 | 0 | 0 | 0 | 3 | 0 | 0 | 30.44 | 2286 | 1.37 | 8.5 | 5.6 | 0 | 0 | 55 | 0 | 1.372 | 8.5 | 51 | 200 | -1 | 197.7 | 0 | 0 | 0 | 67.53 | 0 | 0
1187 | 1081.88 | 11850 | 8843 | 0 | 0 | 0 | 3 | 1 | 3 | 22.93 | 2286 | 1.367 | 8.5 | 5.4 | 0 | 0 | 54 | 0 | 1.373 | 8.5 | 51 | 201 | 0 | 197.5 | 0 | 0 | 0 | 67.34 | 0 | 0
1187.25 | 1082.1106 | 12100 | 8732 | 0 | 0 | 0 | 3 | 1 | 3 | 25.49 | 2284 | 1.372 | 8.5 | 5.4 | 0 | 0 | 54 | 0 | 1.37 | 8.5 | 51 | 201 | 0 | 197.7 | 0 | 0 | 0 | 67.91 | 0 | 0
1187.5 | 1082.3413 | 12650 | 8732 | 0 | 0 | 0 | 3 | 1 | 3 | 27.06 | 2285 | 1.371 | 8.5 | 5.6 | 0 | 0 | 54 | 0 | 1.372 | 8.5 | 51 | 201 | 0 | 197.8 | 0 | 0 | 0 | 67.53 | 0 | 0
1187.75 | 1082.5719 | 13150 | 9502 | 0 | 0 | 0 | 3 | 1 | 3 | 28.51 | 2288 | 1.367 | 8.5 | 5.6 | 0 | 0 | 54 | 0 | 1.372 | 8.5 | 51 | 201 | 0 | 198.1 | 0 | 0 | 0 | 67.66 | 0 | 0
1188 | 1082.8025 | 14010 | 9502 | 0 | 0 | 0 | 0 | 0 | 0 | 24.28 | 2288 | 1.367 | 8.5 | 5.6 | 0 | 0 | 53 | 0 | 1.375 | 8.5 | 51 | 201 | 0 | 198.7 | 0 | 0 | 0 | 68.27 | 0 | 0
1188.25 | 1083.0332 | 14700 | 9502 | 0 | 0 | 0 | 0 | 0 | 0 | 23.62 | 2288 | 1.37 | 8.5 | 5.7 | 0 | 0 | 55 | 0 | 1.371 | 8.5 | 51 | 201 | 0 | 197.1 | 0 | 0 | 0 | 67.96 | 0 | 0
1188.5 | 1083.2638 | 14760 | 11449 | 0 | 0 | 0 | 3 | 0 | 0 | 24.75 | 2289 | 1.369 | 8.5 | 5.8 | 0 | 0 | 55 | 0 | 1.374 | 8.5 | 51 | 201 | 0 | 199.3 | 0 | 0 | 0 | 68.21 | 0 | 0
1188.75 | 1083.4944 | 14900 | 11449 | 0 | 0 | 0 | 3 | 0 | 0 | 21.84 | 2285 | 1.373 | 8.5 | 5.9 | 0 | 0 | 54 | 0 | 1.371 | 8.5 | 51 | 201 | 0 | 198.7 | 0 | 0 | 0 | 67.69 | 0 | 0
1189 | 1083.7251 | 15110 | 11449 | 0 | 0 | 0 | 3 | 0 | 0 | 23.58 | 2286 | 1.369 | 8.5 | 5.9 | 0 | 0 | 54 | 0 | 1.373 | 8.5 | 51 | 201 | 0 | 198.3 | 0 | 0 | 0 | 67.49 | 0 | 0
1189.25 | 1083.9557 | 15280 | 11804 | 0 | 0 | 0 | 3 | 0 | 0 | 23.51 | 2286 | 1.37 | 8.5 | 5.9 | 0 | 0 | 54 | 0 | 1.374 | 8.5 | 51 | 201 | 0 | 198.1 | 0 | 0 | 0 | 67.59 | 0 | 0
1189.5 | 1084.1863 | 15280 | 11804 | 0 | 0 | 0 | 1 | 0 | 0 | 17.58 | 2276 | 1.371 | 8.5 | 4.9 | 0 | 0 | 55 | 0 | 1.375 | 8.5 | 52 | 202 | 2 | 197.8 | 139 | 0 | 0 | 68.32 | 0 | 0
1189.75 | 1084.417 | 14550 | 11804 | 0 | 0 | 0 | 1 | 0 | 0 | 38.22 | 2231 | 1.372 | 8.5 | 0.3 | 0 | 0 | 53 | 0 | 1.373 | 8.5 | 56 | 271 | 75 | 192.4 | 572 | 0 | 0 | 68.02 | 0 | 0
1190 | 1084.6476 | 14280 | 11804 | 0 | 0 | 0 | 1 | 0 | 0 | 74.84 | 2235 | 1.37 | 8.5 | 0.8 | 0 | 0 | 52 | 0 | 1.372 | 8.5 | 56 | 282 | 85 | 195.6 | 586 | 0 | 0 | 67.84 | 0 | 0
1190.25 | 1084.8782 | 14290 | 11804 | 0 | 0 | 0 | 1 | 0 | 0 | 80.25 | 2232 | 1.373 | 8.5 | 1 | 0 | 0 | 51 | 0 | 1.37 | 8.5 | 56 | 284 | 88 | 197.5 | 590 | 0 | 0 | 67.75 | 0 | 0
1190.5 | 1085.1089 | 14630 | 11804 | 0 | 0 | 0 | 1 | 0 | 0 | 91.71 | 2237 | 1.37 | 8.5 | 1.1 | 0 | 0 | 51 | 0 | 1.373 | 8.5 | 55 | 281 | 84 | 198.9 | 586 | 0 | 0 | 67.86 | 0 | 0
1190.75 | 1085.3395 | 14630 | 11804 | 0 | 0 | 0 | 1 | 0 | 0 | 101.74 | 2230 | 1.373 | 8.5 | 1.2 | 0 | 0 | 53 | 0 | 1.372 | 8.5 | 55 | 281 | 85 | 196.6 | 602 | 0 | 0 | 67.78 | 0 | 0
1191 | 1085.5702 | 14830 | 11804 | 0 | 0 | 0 | 1 | 0 | 0 | 103.74 | 2234 | 1.368 | 8.5 | 1.5 | 0 | 0 | 53 | 0 | 1.372 | 8.5 | 55 | 282 | 85 | 197.9 | 598 | 0 | 0 | 67.86 | 0 | 0
1191.25 | 1085.8008 | 15010 | 11804 | 0 | 0 | 0 | 1 | 0 | 0 | 104.74 | 2233 | 1.37 | 8.5 | 1.5 | 0 | 0 | 54 | 0 | 1.373 | 8.5 | 55 | 283 | 86 | 196.2 | 605 | 0 | 0 | 68.1 | 0 | 0
1191.5 | 1086.0314 | 15180 | 11804 | 0 | 0 | 0 | 3 | 0 | 0 | 109.34 | 2220 | 1.367 | 8.5 | 1.5 | 0 | 0 | 53 | 0 | 1.371 | 8.5 | 55 | 280 | 85 | 204.3 | 608 | 0 | 0 | 68.19 | 0 | 0
1191.75 | 1086.2621 | 15180 | 11359 | 0 | 0 | 0 | 3 | 0 | 0 | 116.66 | 2230 | 1.37 | 8.5 | 1.6 | 0 | 0 | 53 | 0 | 1.373 | 8.5 | 55 | 281 | 85 | 200.6 | 610 | 0 | 0 | 68.1 | 0 | 0
1192 | 1086.4927 | 15480 | 11359 | 0 | 0 | 0 | 3 | 0 | 0 | 106.61 | 2225 | 1.367 | 8.5 | 1.7 | 0 | 0 | 54 | 0 | 1.375 | 8.5 | 55 | 281 | 85 | 199.4 | 617 | 0 | 0 | 67.96 | 0 | 0
1192.25 | 1086.7233 | 15580 | 11359 | 0 | 0 | 0 | 3 | 0 | 0 | 118.5 | 2227 | 1.37 | 8.5 | 1.9 | 0 | 0 | 53 | 0 | 1.371 | 8.5 | 55 | 280 | 84 | 201.7 | 608 | 0 | 0 | 67.85 | 0 | 0
1192.5 | 1086.954 | 16070 | 11359 | 0 | 0 | 0 | 3 | 0 | 0 | 80.05 | 2235 | 1.37 | 8.5 | 1.5 | 0 | 0 | 53 | 0 | 1.372 | 8.5 | 55 | 282 | 85 | 197.8 | 599 | 0 | 0 | 67.74 | 0 | 0
1192.75 | 1087.1846 | 16070 | 11359 | 0 | 0 | 0 | 3 | 0 | 0 | 92.15 | 2218 | 1.368 | 8.5 | 1.7 | 0 | 0 | 53 | 0 | 1.372 | 8.5 | 55 | 281 | 86 | 203.9 | 602 | 0 | 0 | 67.77 | 0 | 0
1193 | 1087.4152 | 16070 | 11359 | 0 | 0 | 0 | 3 | 0 | 0 | 98.45 | 2230 | 1.373 | 8.5 | 1.7 | 0 | 0 | 53 | 0 | 1.372 | 8.5 | 55 | 282 | 86 | 200.3 | 601 | 0 | 0 | 67.76 | 0 | 0
1193.25 | 1087.6459 | 16980 | 11359 | 0 | 0 | 0 | 3 | 0 | 0 | 99.09 | 2228 | 1.371 | 8.5 | 1.9 | 0 | 0 | 55 | 0 | 1.372 | 8.5 | 55 | 281 | 85 | 200.4 | 605 | 0 | 0 | 67.69 | 0 | 0
1193.5 | 1087.8765 | 17420 | 11359 | 0 | 0 | 0 | 3 | 0 | 0 | 97.33 | 2225 | 1.367 | 8.5 | 2 | 0 | 0 | 52 | 0 | 1.369 | 8.5 | 55 | 280 | 84 | 203.2 | 600 | 0 | 0 | 67.67 | 0 | 0
1193.75 | 1088.1071 | 17420 | 11359 | 0 | 0 | 0 | 3 | 0 | 0 | 96.46 | 2222 | 1.369 | 8.5 | 1.9 | 0 | 0 | 53 | 0 | 1.373 | 8.5 | 55 | 281 | 85 | 201.6 | 599 | 0 | 0 | 67.62 | 0 | 0
1194 | 1088.3378 | 17910 | 11359 | 0 | 0 | 0 | 3 | 0 | 0 | 87.6 | 2227 | 1.373 | 8.5 | 2 | 0 | 0 | 53 | 0 | 1.37 | 8.5 | 55 | 282 | 86 | 202.4 | 599 | 0 | 0 | 67.66 | 0 | 0
1194.25 | 1088.5684 | 18150 | 11359 | 0 | 0 | 0 | 3 | 0 | 0 | 77.44 | 2233 | 1.373 | 8.5 | 1.7 | 0 | 0 | 54 | 0 | 1.369 | 8.5 | 55 | 282 | 85 | 197.4 | 598 | 0 | 0 | 67.49 | 0 | 0
1194.5 | 1088.799 | 18150 | 13816 | 0 | 0 | 0 | 3 | 0 | 0 | 87.21 | 2222 | 1.37 | 8.5 | 1.9 | 0 | 0 | 53 | 0 | 1.372 | 8.5 | 55 | 282 | 86 | 204 | 606 | 0 | 0 | 67.36 | 0 | 0
1194.75 | 1089.0297 | 18150 | 13816 | 0 | 0 | 0 | 1 | 0 | 0 | 89.52 | 2232 | 1.368 | 8.5 | 1.8 | 0 | 0 | 53 | 0 | 1.369 | 8.5 | 55 | 281 | 85 | 199.4 | 606 | 0 | 0 | 67.31 | 0 | 0
1195 | 1089.2603 | 18080 | 13816 | 0 | 0 | 0 | 1 | 0 | 0 | 87.43 | 2227 | 1.371 | 8.5 | 1.7 | 0 | 0 | 53 | 0 | 1.37 | 8.5 | 55 | 282 | 86 | 200.5 | 613 | 0 | 0 | 67.32 | 0 | 0
1195.25 | 1089.4909 | 18280 | 13816 | 0 | 0 | 0 | 1 | 0 | 0 | 87.61 | 2235 | 1.371 | 8.5 | 1.6 | 0 | 0 | 53 | 0 | 1.375 | 8.5 | 55 | 282 | 85 | 196.2 | 609 | 0 | 0 | 67.37 | 0 | 0
1195.5 | 1089.7216 | 18280 | 13816 | 0 | 0 | 0 | 1 | 0 | 0 | 83.55 | 2222 | 1.373 | 8.5 | 1.6 | 0 | 0 | 54 | 0 | 1.371 | 8.5 | 55 | 282 | 86 | 201.7 | 613 | 0 | 0 | 67.51 | 0 | 0
1195.75 | 1089.9522 | 18490 | 13816 | 0 | 0 | 0 | 1 | 0 | 0 | 83.31 | 2232 | 1.373 | 8.5 | 1.5 | 0 | 0 | 53 | 0 | 1.371 | 8.5 | 55 | 283 | 87 | 198.2 | 601 | 0 | 0 | 67.55 | 0 | 0
1196 | 1090.1828 | 19170 | 13816 | 0 | 0 | 0 | 1 | 0 | 0 | 70.87 | 2235 | 1.372 | 8.5 | 1.4 | 0 | 0 | 53 | 0 | 1.37 | 8.5 | 55 | 281 | 84 | 198.1 | 598 | 0 | 0 | 67.84 | 0 | 0
1196.25 | 1090.4135 | 19170 | 13816 | 0 | 0 | 0 | 1 | 0 | 0 | 71.78 | 2235 | 1.371 | 8.5 | 1.4 | 0 | 0 | 53 | 0 | 1.372 | 8.5 | 55 | 283 | 86 | 195.7 | 606 | 0 | 0 | 67.89 | 0 | 0
1196.5 | 1090.6441 | 19330 | 13816 | 0 | 0 | 0 | 1 | 0 | 0 | 91.27 | 2224 | 1.369 | 8.5 | 1.4 | 0 | 0 | 53 | 0 | 1.372 | 8.5 | 55 | 281 | 85 | 200.6 | 611 | 0 | 0 | 67.87 | 0 | 0
1196.75 | 1090.8747 | 19330 | 13816 | 0 | 0 | 0 | 1 | 0 | 0 | 103.3 | 2233 | 1.373 | 8.5 | 1.6 | 0 | 0 | 53 | 0 | 1.371 | 8.5 | 55 | 280 | 83 | 197.2 | 617 | 0 | 0 | 67.91 | 0 | 0
1197 | 1091.1054 | 19410 | 13816 | 0 | 0 | 0 | 1 | 0 | 0 | 133.22 | 2230 | 1.369 | 8.5 | 1.8 | 0 | 0 | 53 | 0 | 1.375 | 8.5 | 55 | 281 | 85 | 200.1 | 629 | 0 | 0 | 67.86 | 0 | 0
1197.25 | 1091.336 | 20240 | 13816 | 0 | 0 | 0 | 1 | 0 | 0 | 133.22 | 2231 | 1.371 | 8.5 | 2 | 0 | 0 | 53 | 0 | 1.375 | 8.5 | 55 | 280 | 84 | 200.3 | 641 | 0 | 0 | 67.79 | 0 | 0
1197.5 | 1091.5666 | 20240 | 13816 | 0 | 0 | 0 | 1 | 0 | 0 | 131.52 | 2233 | 1.371 | 8.5 | 1.8 | 0 | 0 | 54 | 0 | 1.373 | 8.5 | 55 | 280 | 83 | 198.4 | 636 | 0 | 0 | 67.74 | 0 | 0
1197.75 | 1091.7973 | 20240 | 15255 | 0 | 0 | 0 | 1 | 0 | 0 | 133.42 | 2219 | 1.37 | 8.5 | 1.9 | 0 | 0 | 54 | 0 | 1.37 | 8.5 | 55 | 280 | 85 | 201.1 | 642 | 0 | 0 | 67.83 | 0 | 0
1198 | 1092.0279 | 20240 | 15255 | 0 | 0 | 0 | 0 | 0 | 0 | 130.14 | 2226 | 1.368 | 8.5 | 2.1 | 0 | 0 | 53 | 0 | 1.369 | 8.5 | 54 | 279 | 83 | 204.8 | 631 | 0 | 0 | 68.19 | 0 | 0
1198.25 | 1092.2586 | 20430 | 15255 | 0 | 0 | 0 | 0 | 0 | 0 | 133.22 | 2228 | 1.37 | 8.5 | 2.2 | 0 | 0 | 53 | 0 | 1.369 | 8.5 | 54 | 281 | 85 | 201.8 | 640 | 0 | 0 | 68.51 | 0 | 0
1198.5 | 1092.4892 | 20810 | 15255 | 0 | 0 | 0 | 0 | 0 | 0 | 129.95 | 2232 | 1.37 | 8.5 | 2.1 | 0 | 0 | 55 | 0 | 1.372 | 8.5 | 54 | 279 | 83 | 200.4 | 647 | 0 | 0 | 68.5 | 0 | 0
1198.75 | 1092.7198 | 20810 | 15255 | 0 | 0 | 0 | 0 | 0 | 0 | 119.13 | 2224 | 1.369 | 8.5 | 1.9 | 0 | 0 | 54 | 0 | 1.375 | 8.5 | 55 | 280 | 84 | 202.3 | 637 | 0 | 0 | 68.49 | 0 | 0
1199 | 1092.9505 | 20810 | 15255 | 0 | 0 | 0 | 0 | 0 | 0 | 108.99 | 2232 | 1.372 | 8.5 | 2.1 | 0 | 0 | 51 | 0 | 1.37 | 8.5 | 54 | 282 | 86 | 202.5 | 635 | 0 | 0 | 68.32 | 0 | 0
1199.25 | 1093.1811 | 21020 | 15255 | 0 | 0 | 0 | 0 | 0 | 0 | 124.54 | 2224 | 1.37 | 8.5 | 2.1 | 0 | 0 | 53 | 0 | 1.372 | 8.5 | 54 | 279 | 83 | 202.6 | 647 | 0 | 0 | 68.13 | 0 | 0
1199.5 | 1093.4117 | 21270 | 15255 | 0 | 0 | 0 | 0 | 0 | 0 | 124.72 | 2222 | 1.367 | 8.5 | 1.9 | 0 | 0 | 53 | 0 | 1.373 | 8.5 | 55 | 282 | 86 | 202.9 | 645 | 0 | 0 | 67.94 | 0 | 0
1199.75 | 1093.6424 | 21830 | 15255 | 0 | 0 | 0 | 0 | 0 | 0 | 124.2 | 2227 | 1.372 | 8.5 | 2 | 0 | 0 | 54 | 0 | 1.373 | 8.5 | 55 | 279 | 83 | 200.1 | 648 | 0 | 0 | 67.78 | 0 | 0
1200 | 1093.873 | 21830 | 15255 | 0 | 0 | 0 | 0 | 0 | 0 | 127.62 | 2225 | 1.369 | 8.5 | 2.1 | 0 | 0 | 54 | 0 | 1.373 | 8.5 | 54 | 279 | 83 | 200.2 | 659 | 0 | 0 | 67.71 | 0 | 0
1200.25 | 1094.1036 | 21830 | 15255 | 0 | 0 | 0 | 0 | 0 | 0 | 120.94 | 2224 | 1.372 | 8.5 | 2.3 | 0 | 0 | 53 | 0 | 1.369 | 8.5 | 54 | 279 | 83 | 205 | 685 | 0 | 0 | 67.71 | 0 | 0
1200.5 | 1094.3343 | 21830 | 15255 | 0 | 0 | 0 | 0 | 0 | 0 | 124.2 | 2224 | 1.367 | 8.5 | 2.4 | 0 | 0 | 54 | 0 | 1.371 | 8.5 | 54 | 279 | 83 | 204 | 665 | 0 | 0 | 67.74 | 0 | 0
1200.75 | 1094.5649 | 21710 | 15255 | 0 | 0 | 0 | 0 | 0 | 0 | 124.72 | 2222 | 1.367 | 8.5 | 2.3 | 0 | 0 | 54 | 0 | 1.374 | 8.5 | 54 | 279 | 83 | 201 | 672 | 0 | 0 | 67.69 | 0 | 0
1201 | 1094.7955 | 21830 | 15255 | 0 | 0 | 0 | 0 | 0 | 0 | 124.36 | 2221 | 1.372 | 8.5 | 2.2 | 0 | 0 | 53 | 0 | 1.372 | 8.5 | 54 | 278 | 83 | 203.5 | 660 | 0 | 0 | 67.69 | 0 | 0
1201.25 | 1095.0262 | 21830 | 15255 | 0 | 0 | 0 | 0 | 0 | 0 | 127.62 | 2228 | 1.369 | 8.5 | 2.1 | 0 | 0 | 53 | 0 | 1.372 | 8.5 | 54 | 279 | 83 | 201.2 | 652 | 0 | 0 | 67.72 | 0 | 0
1201.5 | 1095.2568 | 22170 | 15255 | 0 | 0 | 0 | 0 | 0 | 0 | 124.2 | 2231 | 1.37 | 8.5 | 2.3 | 0 | 0 | 55 | 0 | 1.373 | 8.5 | 54 | 279 | 83 | 200.8 | 662 | 0 | 0 | 67.75 | 0 | 0
1201.75 | 1095.4874 | 22720 | 17509 | 0 | 0 | 0 | 2 | 0 | 0 | 124 | 2219 | 1.369 | 8.5 | 2.2 | 0 | 0 | 53 | 0 | 1.372 | 8.5 | 54 | 278 | 83 | 204.9 | 659 | 0 | 0 | 67.75 | 0 | 0
1202 | 1095.7181 | 22720 | 17509 | 0 | 0 | 0 | 2 | 0 | 0 | 116.59 | 2225 | 1.37 | 8.5 | 2.3 | 0 | 0 | 51 | 0 | 1.375 | 8.5 | 54 | 279 | 83 | 205.6 | 652 | 0 | 0 | 67.64 | 0 | 0
1202.25 | 1095.9487 | 22720 | 17509 | 0 | 0 | 0 | 2 | 0 | 0 | 118.23 | 2232 | 1.371 | 8.5 | 2.1 | 0 | 0 | 55 | 0 | 1.372 | 8.5 | 54 | 278 | 82 | 201.6 | 662 | 0 | 0 | 67.61 | 0 | 0
1202.5 | 1096.1793 | 22720 | 17509 | 0 | 0 | 0 | 2 | 0 | 0 | 116.3 | 2226 | 1.369 | 8.5 | 2.1 | 0 | 0 | 54 | 0 | 1.375 | 8.5 | 54 | 279 | 83 | 201.9 | 662 | 0 | 0 | 67.58 | 0 | 0
1202.75 | 1096.41 | 22630 | 17509 | 0 | 0 | 0 | 2 | 0 | 0 | 118.83 | 2229 | 1.373 | 8.5 | 2.1 | 0 | 0 | 54 | 0 | 1.375 | 8.5 | 54 | 281 | 85 | 200.2 | 668 | 0 | 0 | 67.59 | 0 | 0
1203 | 1096.6406 | 22030 | 17509 | 0 | 0 | 0 | 2 | 0 | 0 | 118.57 | 2227 | 1.371 | 8.5 | 2.1 | 0 | 0 | 54 | 0 | 1.372 | 8.5 | 54 | 279 | 83 | 200.4 | 670 | 0 | 0 | 67.6 | 0 | 0
1203.25 | 1096.8712 | 22030 | 17509 | 0 | 0 | 0 | 2 | 0 | 0 | 117.17 | 2220 | 1.372 | 8.5 | 2.1 | 0 | 0 | 53 | 0 | 1.375 | 8.5 | 54 | 278 | 83 | 205.3 | 655 | 0 | 0 | 67.6 | 0 | 0
1203.5 | 1097.1019 | 22030 | 17509 | 0 | 0 | 0 | 2 | 0 | 0 | 101.38 | 2224 | 1.373 | 8.5 | 2.3 | 0 | 0 | 53 | 0 | 1.373 | 8.5 | 54 | 279 | 83 | 202.9 | 650 | 0 | 0 | 67.63 | 0 | 0
1203.75 | 1097.3325 | 22140 | 17509 | 0 | 0 | 0 | 2 | 0 | 0 | 102.95 | 2222 | 1.37 | 8.5 | 2.1 | 0 | 0 | 54 | 0 | 1.375 | 8.5 | 55 | 280 | 84 | 202.2 | 657 | 0 | 0 | 67.62 | 0 | 0
1204 | 1097.5631 | 22150 | 17509 | 0 | 0 | 0 | 2 | 0 | 0 | 91.45 | 2231 | 1.367 | 8.5 | 1.8 | 0 | 0 | 54 | 0 | 1.372 | 8.5 | 55 | 280 | 84 | 200.2 | 648 | 0 | 0 | 67.54 | 0 | 0
1204.25 | 1097.7938 | 22150 | 17509 | 0 | 0 | 0 | 2 | 0 | 0 | 93.31 | 2227 | 1.373 | 8.5 | 1.8 | 0 | 0 | 55 | 0 | 1.373 | 8.5 | 55 | 279 | 83 | 200.5 | 649 | 0 | 0 | 67.74 | 0 | 0
1204.5 | 1098.0244 | 22150 | 17509 | 0 | 0 | 0 | 2 | 0 | 0 | 89.58 | 2219 | 1.367 | 8.5 | 2 | 0 | 0 | 54 | 0 | 1.375 | 8.5 | 55 | 278 | 83 | 203.6 | 655 | 0 | 0 | 67.83 | 0 | 0
1204.75 | 1098.2551 | 22080 | 17509 | 0 | 0 | 0 | 2 | 0 | 0 | 89.6 | 2229 | 1.37 | 8.5 | 2.1 | 0 | 0 | 54 | 0 | 1.372 | 8.5 | 54 | 277 | 81 | 200.4 | 653 | 0 | 0 | 67.85 | 0 | 0
1205 | 1098.4857 | 22080 | 17509 | 0 | 0 | 0 | 2 | 0 | 0 | 89.58 | 2224 | 1.372 | 8.5 | 2 | 0 | 0 | 53 | 0 | 1.373 | 8.5 | 55 | 280 | 84 | 202.3 | 646 | 0 | 0 | 67.76 | 0 | 0
1205.25 | 1098.7163 | 22060 | 17619 | 0 | 0 | 0 | 2 | 0 | 0 | 89.4 | 2230 | 1.368 | 8.5 | 2 | 0 | 0 | 51 | 0 | 1.374 | 8.5 | 55 | 280 | 84 | 202.6 | 639 | 0 | 0 | 67.65 | 0 | 0
1205.5 | 1098.947 | 21960 | 17619 | 0 | 0 | 0 | 1 | 0 | 0 | 87.72 | 2220 | 1.372 | 8.5 | 2.1 | 0 | 0 | 53 | 0 | 1.374 | 8.5 | 54 | 279 | 84 | 203.6 | 635 | 0 | 0 | 67.6 | 0 | 0
1205.75 | 1099.1776 | 21960 | 17619 | 0 | 0 | 0 | 1 | 0 | 0 | 89.58 | 2226 | 1.371 | 8.5 | 2.2 | 0 | 0 | 53 | 0 | 1.372 | 8.5 | 54 | 278 | 82 | 202.1 | 637 | 0 | 0 | 67.71 | 0 | 0
1206 | 1099.4082 | 21310 | 17619 | 0 | 0 | 0 | 1 | 0 | 0 | 86.22 | 2224 | 1.372 | 8.5 | 2.4 | 0 | 0 | 52 | 0 | 1.372 | 8.5 | 54 | 278 | 82 | 202.4 | 656 | 0 | 0 | 67.79 | 0 | 0
1206.25 | 1099.6389 | 21390 | 17619 | 0 | 0 | 0 | 1 | 0 | 0 | 43.7 | 2226 | 1.372 | 8.5 | 1.9 | 0 | 0 | 52 | 0 | 1.373 | 8.5 | 55 | 280 | 84 | 203.3 | 616 | 0 | 0 | 67.42 | 0 | 0
1206.5 | 1099.8695 | 20880 | 17619 | 0 | 0 | 0 | 1 | 0 | 0 | 49.71 | 2226 | 1.371 | 8.5 | 2 | 0 | 0 | 53 | 0 | 1.371 | 8.5 | 55 | 281 | 85 | 201 | 607 | 0 | 0 | 67.52 | 0 | 0
1206.75 | 1100.1001 | 21140 | 17619 | 0 | 0 | 0 | 1 | 0 | 0 | 33.11 | 2227 | 1.37 | 8.5 | 1.7 | 0 | 0 | 53 | 0 | 1.372 | 8.5 | 55 | 282 | 86 | 200.3 | 589 | 0 | 0 | 67.56 | 0 | 0
1207 | 1100.3308 | 21140 | 17619 | 0 | 0 | 0 | 1 | 0 | 0 | 18.29 | 2162 | 1.372 | 8.5 | 1.6 | 0 | 0 | 50 | 0 | 1.369 | 8.5 | 55 | 275 | 85 | 185.8 | 583 | 0 | 0 | 67.04 | 0 | 0
1207.25 | 1100.5614 | 12370 | 3656 | 0 | 0 | 0 | 1 | 0 | 0 | 129.49 | 1906 | 1.372 | 8.5 | 0 | 0 | 0 | 43 | 0 | 1.372 | 8.5 | 57 | 250 | 82 | 157.5 | 616 | 0 | 0 | 67.02 | 0 | 0
1207.5 | 1100.792 | 15300 | 3656 | 0 | 0 | 0 | 1 | 0 | 0 | 153.03 | 1915 | 1.372 | 8.5 | 0 | 0 | 0 | 43 | 0 | 1.375 | 8.5 | 57 | 250 | 81 | 158.6 | 613 | 0 | 0 | 66.97 | 0 | 0
1207.75 | 1101.0227 | 15300 | 8277 | 0 | 0 | 0 | 2 | 0 | 0 | 188.35 | 1912 | 1.37 | 8.5 | 1 | 0 | 0 | 43 | 0 | 1.372 | 8.5 | 56 | 249 | 81 | 158.2 | 640 | 0 | 0 | 67 | 0 | 0
1208 | 1101.2533 | 15800 | 8277 | 0 | 0 | 0 | 0 | 0 | 0 | 197.77 | 1917 | 1.373 | 8.5 | 1.5 | 0 | 0 | 43 | 0 | 1.369 | 8.5 | 56 | 249 | 80 | 159.7 | 643 | 0 | 0 | 67.02 | 0 | 0
1208.25 | 1101.4839 | 16090 | 8277 | 0 | 0 | 0 | 2 | 0 | 0 | 193.06 | 1904 | 1.367 | 8.5 | 1.9 | 0 | 0 | 43 | 0 | 1.372 | 8.5 | 56 | 248 | 80 | 163.1 | 643 | 0 | 0 | 67.02 | 0 | 0
1208.5 | 1101.7146 | 16090 | 8277 | 0 | 0 | 0 | 2 | 0 | 0 | 206.01 | 1892 | 1.372 | 8.5 | 2 | 0 | 0 | 43 | 0 | 1.369 | 8.5 | 56 | 247 | 81 | 167.4 | 647 | 0 | 0 | 67.04 | 0 | 0
1208.75 | 1101.9452 | 16090 | 8277 | 0 | 0 | 0 | 2 | 0 | 0 | 223.66 | 1893 | 1.369 | 8.5 | 2.2 | 0 | 0 | 43 | 0 | 1.373 | 8.5 | 55 | 242 | 75 | 167.6 | 638 | 0 | 0 | 67.07 | 0 | 0
1209 | 1102.1758 | 16260 | 8277 | 0 | 0 | 0 | 2 | 0 | 0 | 169.17 | 1899 | 1.368 | 8.5 | 2.6 | 0 | 0 | 45 | 0 | 1.369 | 8.5 | 55 | 245 | 78 | 163.7 | 634 | 0 | 0 | 67.09 | 0 | 0
1209.25 | 1102.4065 | 17060 | 8277 | 0 | 0 | 0 | 2 | 0 | 0 | 173.87 | 1897 | 1.373 | 8.5 | 2.3 | 0 | 0 | 45 | 0 | 1.369 | 8.5 | 55 | 247 | 80 | 166.5 | 630 | 0 | 0 | 67.12 | 0 | 0
1209.5 | 1102.6371 | 17060 | 8277 | 0 | 0 | 0 | 2 | 0 | 0 | 172.36 | 1891 | 1.37 | 8.5 | 2.1 | 0 | 0 | 42 | 0 | 1.373 | 8.5 | 55 | 246 | 80 | 166.1 | 626 | 0 | 0 | 67.19 | 0 | 0
1209.75 | 1102.8677 | 17060 | 8277 | 0 | 0 | 0 | 2 | 0 | 0 | 173.87 | 1899 | 1.373 | 8.5 | 2.1 | 0 | 0 | 43 | 0 | 1.369 | 8.5 | 55 | 246 | 79 | 163.3 | 630 | 0 | 0 | 67.22 | 0 | 0
1210 | 1103.0984 | 17620 | 8277 | 0 | 0 | 0 | 2 | 0 | 0 | 169.51 | 1904 | 1.368 | 8.5 | 2.4 | 0 | 0 | 44 | 0 | 1.37 | 8.5 | 55 | 247 | 79 | 165 | 633 | 0 | 0 | 67.19 | 0 | 0
1210.25 | 1103.329 | 17620 | 8277 | 0 | 0 | 0 | 2 | 0 | 0 | 109.75 | 1893 | 1.369 | 8.5 | 2.5 | 0 | 0 | 41 | 0 | 1.375 | 8.5 | 55 | 246 | 79 | 170.7 | 617 | 0 | 0 | 67.06 | 0 | 0
1210.5 | 1103.5596 | 17770 | 8277 | 0 | 0 | 0 | 2 | 0 | 0 | 192.28 | 1889 | 1.367 | 8.5 | 2.3 | 0 | 0 | 42 | 0 | 1.371 | 8.5 | 55 | 247 | 81 | 171.7 | 633 | 0 | 0 | 67.01 | 0 | 0
1210.75 | 1103.7903 | 17770 | 8277 | 0 | 0 | 0 | 2 | 0 | 0 | 193.74 | 1896 | 1.373 | 8.5 | 2.8 | 0 | 0 | 43 | 0 | 1.372 | 8.5 | 55 | 246 | 79 | 168.1 | 645 | 0 | 0 | 66.99 | 0 | 0
1211 | 1104.0209 | 17870 | 8277 | 0 | 0 | 0 | 2 | 0 | 0 | 178.93 | 1888 | 1.37 | 8.5 | 2.9 | 0 | 0 | 44 | 0 | 1.37 | 8.5 | 55 | 247 | 81 | 169.2 | 645 | 0 | 0 | 66.96 | 0 | 0
1211.25 | 1104.2515 | 17870 | 8277 | 0 | 0 | 0 | 2 | 0 | 0 | 172.36 | 1890 | 1.373 | 8.5 | 2.7 | 0 | 0 | 44 | 0 | 1.373 | 8.5 | 55 | 245 | 79 | 168.4 | 637 | 0 | 0 | 66.93 | 0 | 0
1211.5 | 1104.4822 | 18460 | 8277 | 0 | 0 | 0 | 2 | 0 | 0 | 173.87 | 1895 | 1.371 | 8.5 | 2.5 | 0 | 0 | 43 | 0 | 1.371 | 8.5 | 55 | 244 | 77 | 165.8 | 651 | 0 | 0 | 66.97 | 0 | 0
1211.75 | 1104.7128 | 18460 | 8277 | 0 | 0 | 0 | 2 | 0 | 0 | 178.21 | 1889 | 1.372 | 8.5 | 2.6 | 0 | 0 | 43 | 0 | 1.374 | 8.5 | 55 | 247 | 81 | 168 | 639 | 0 | 0 | 67 | 0 | 0
1212 | 1104.9435 | 18830 | 8277 | 0 | 0 | 0 | 2 | 0 | 0 | 173.87 | 1887 | 1.371 | 8.5 | 2.7 | 0 | 0 | 42 | 0 | 1.372 | 8.5 | 55 | 247 | 81 | 169.9 | 650 | 0 | 0 | 67.02 | 0 | 0
1212.25 | 1105.1741 | 18830 | 8277 | 0 | 0 | 0 | 2 | 0 | 0 | 152.26 | 1881 | 1.37 | 8.5 | 3 | 0 | 0 | 41 | 0 | 1.374 | 8.5 | 55 | 244 | 78 | 173 | 643 | 0 | 0 | 67.06 | 0 | 0
1212.5 | 1105.4047 | 18850 | 8277 | 0 | 0 | 0 | 2 | 0 | 0 | 99.41 | 1897 | 1.369 | 8.5 | 2.1 | 0 | 0 | 42 | 0 | 1.372 | 8.5 | 55 | 248 | 81 | 167.1 | 613 | 0 | 0 | 67.11 | 0 | 0
1212.75 | 1105.6354 | 18850 | 8277 | 0 | 0 | 0 | 2 | 0 | 0 | 178.57 | 1894 | 1.368 | 8.5 | 2.3 | 0 | 0 | 44 | 0 | 1.373 | 8.5 | 55 | 246 | 79 | 165.4 | 632 | 0 | 0 | 67.14 | 0 | 0
1213 | 1105.866 | 18850 | 8277 | 0 | 0 | 0 | 2 | 0 | 0 | 168.45 | 1900 | 1.372 | 8.5 | 2.6 | 0 | 0 | 40 | 0 | 1.375 | 8.5 | 55 | 245 | 78 | 167.9 | 643 | 0 | 0 | 67.12 | 0 | 0
1213.25 | 1106.0966 | 18850 | 14893 | 0 | 0 | 0 | 2 | 0 | 0 | 178.21 | 1881 | 1.372 | 8.5 | 2.8 | 0 | 0 | 41 | 0 | 1.37 | 8.5 | 55 | 245 | 79 | 170.4 | 644 | 0 | 0 | 67.12 | 0 | 0
1213.5 | 1106.3273 | 19110 | 14893 | 0 | 0 | 0 | 2 | 0 | 0 | 173.87 | 1886 | 1.368 | 8.5 | 2.8 | 0 | 0 | 42 | 0 | 1.372 | 8.5 | 55 | 245 | 79 | 172.7 | 648 | 0 | 0 | 67.11 | 0 | 0
1213.75 | 1106.5579 | 19110 | 14893 | 0 | 0 | 0 | 2 | 0 | 0 | 160.88 | 1914 | 1.371 | 8.5 | 2.8 | 0 | 0 | 41 | 0 | 1.371 | 8.5 | 55 | 247 | 79 | 168.8 | 631 | 0 | 0 | 67.04 | 0 | 0
1214 | 1106.7885 | 19110 | 14893 | 0 | 0 | 0 | 2 | 0 | 0 | 159.77 | 1921 | 1.373 | 8.5 | 2.7 | 0 | 0 | 41 | 0 | 1.37 | 8.5 | 55 | 251 | 82 | 169.5 | 647 | 0 | 0 | 66.97 | 0 | 0
1214.25 | 1107.0192 | 19110 | 14893 | 0 | 0 | 0 | 2 | 0 | 0 | 137.7 | 1918 | 1.368 | 8.5 | 2.8 | 0 | 0 | 41 | 0 | 1.372 | 8.5 | 55 | 246 | 77 | 172 | 630 | 0 | 0 | 66.97 | 0 | 0
1214.5 | 1107.2498 | 19200 | 14893 | 0 | 0 | 0 | 2 | 0 | 0 | 131.17 | 1936 | 1.368 | 8.5 | 2.4 | 0 | 0 | 44 | 0 | 1.375 | 8.5 | 55 | 245 | 75 | 169.6 | 629 | 0 | 0 | 66.99 | 0 | 0
1214.75 | 1107.4804 | 19200 | 14893 | 0 | 0 | 0 | 2 | 0 | 0 | 127.62 | 1923 | 1.369 | 8.5 | 2.4 | 0 | 0 | 44 | 0 | 1.374 | 8.5 | 55 | 247 | 78 | 172.6 | 628 | 0 | 0 | 66.98 | 0 | 0
1215 | 1107.75 | 19270 | 14893 | 0 | 0 | 0 | 2 | 0 | 0 | 144.94 | 1931 | 1.372 | 8.5 | 2.7 | 0 | 0 | 44 | 0 | 1.37 | 8.5 | 55 | 248 | 78 | 173.6 | 650 | 0 | 0 | 66.96 | 0 | 0
1215.25 | 1107.9815 | 19270 | 14893 | 0 | 0 | 0 | 2 | 0 | 0 | 134.72 | 1933 | 1.373 | 8.5 | 2.8 | 0 | 0 | 45 | 0 | 1.37 | 8.5 | 55 | 249 | 79 | 172.2 | 653 | 0 | 0 | 66.93 | 0 | 0
1215.5 | 1108.2129 | 19360 | 14893 | 0 | 0 | 0 | 2 | 0 | 0 | 112.75 | 1933 | 1.37 | 8.5 | 2.8 | 0 | 0 | 46 | 0 | 1.372 | 8.5 | 55 | 248 | 78 | 171.5 | 652 | 0 | 0 | 66.94 | 0 | 0
1215.75 | 1108.4444 | 19360 | 14893 | 0 | 0 | 0 | 2 | 0 | 0 | 134.96 | 1928 | 1.367 | 8.5 | 2.7 | 0 | 0 | 44 | 0 | 1.37 | 8.5 | 55 | 244 | 74 | 172.9 | 654 | 0 | 0 | 66.96 | 0 | 0
1216 | 1108.6759 | 19360 | 14893 | 0 | 0 | 0 | 2 | 0 | 0 | 134.48 | 1932 | 1.37 | 8.5 | 2.8 | 0 | 0 | 44 | 0 | 1.372 | 8.5 | 55 | 248 | 78 | 171.5 | 647 | 0 | 0 | 66.96 | 0 | 0
1216.25 | 1108.9073 | 19360 | 14893 | 0 | 0 | 0 | 2 | 0 | 0 | 131.16 | 1929 | 1.371 | 8.5 | 2.8 | 0 | 0 | 44 | 0 | 1.372 | 8.5 | 55 | 248 | 78 | 172 | 660 | 0 | 0 | 66.95 | 0 | 0
1216.5 | 1109.1388 | 19030 | 14893 | 0 | 0 | 0 | 2 | 0 | 0 | 125.09 | 1930 | 1.367 | 8.5 | 2.8 | 0 | 0 | 44 | 0 | 1.371 | 8.5 | 55 | 246 | 76 | 174.7 | 667 | 0 | 0 | 66.96 | 0 | 0
1216.75 | 1109.3703 | 18660 | 14893 | 0 | 0 | 0 | 2 | 0 | 0 | 128.22 | 1932 | 1.37 | 8.5 | 2.7 | 0 | 0 | 44 | 0 | 1.372 | 8.5 | 55 | 248 | 78 | 173.2 | 665 | 0 | 0 | 66.99 | 0 | 0
1217 | 1109.6017 | 18660 | 14893 | 0 | 0 | 0 | 2 | 0 | 0 | 131.35 | 1933 | 1.367 | 8.5 | 3 | 0 | 0 | 45 | 0 | 1.372 | 8.5 | 55 | 248 | 78 | 171.3 | 659 | 0 | 0 | 67.06 | 0 | 0
1217.25 | 1109.8332 | 18200 | 14893 | 0 | 0 | 0 | 2 | 0 | 0 | 131.54 | 1929 | 1.372 | 8.5 | 3 | 0 | 0 | 45 | 0 | 1.369 | 8.5 | 55 | 246 | 76 | 171.9 | 657 | 0 | 0 | 67.05 | 0 | 0
1217.5 | 1110.0647 | 18200 | 14893 | 0 | 0 | 0 | 2 | 0 | 0 | 131.54 | 1923 | 1.372 | 8.5 | 2.8 | 0 | 0 | 44 | 0 | 1.369 | 8.5 | 55 | 246 | 77 | 174.2 | 639 | 0 | 0 | 66.91 | 0 | 0
1217.75 | 1110.2961 | 18200 | 15186 | 0 | 0 | 0 | 3 | 0 | 0 | 131.54 | 1928 | 1.37 | 8.5 | 3 | 0 | 0 | 40 | 0 | 1.369 | 8.5 | 55 | 250 | 80 | 174 | 632 | 0 | 0 | 66.87 | 0 | 0
1218 | 1110.5276 | 17950 | 15186 | 0 | 0 | 0 | 3 | 0 | 0 | 115.1 | 1926 | 1.37 | 8.5 | 3.2 | 0 | 0 | 43 | 0 | 1.372 | 8.5 | 54 | 248 | 79 | 175.1 | 631 | 0 | 0 | 66.9 | 0 | 0
1218.25 | 1110.7591 | 17950 | 15186 | 0 | 0 | 0 | 3 | 0 | 0 | 39.86 | 1935 | 1.371 | 8.5 | 2.6 | 0 | 0 | 43 | 0 | 1.375 | 8.5 | 55 | 247 | 77 | 171.2 | 598 | 0 | 0 | 66.94 | 0 | 0
1218.5 | 1110.9905 | 17520 | 15186 | 0 | 0 | 0 | 3 | 0 | 0 | 34.53 | 1938 | 1.37 | 8.5 | 2.1 | 0 | 0 | 43 | 0 | 1.369 | 8.5 | 55 | 252 | 81 | 167.2 | 589 | 0 | 0 | 67.04 | 0 | 0
1218.75 | 1111.222 | 17430 | 15186 | 0 | 0 | 0 | 3 | 0 | 0 | 55.35 | 1942 | 1.37 | 8.5 | 2 | 0 | 0 | 43 | 0 | 1.372 | 8.5 | 56 | 251 | 80 | 166 | 594 | 0 | 0 | 66.94 | 0 | 0
1219 | 1111.4535 | 17430 | 15186 | 0 | 0 | 0 | 3 | 0 | 0 | 71.19 | 1932 | 1.372 | 8.5 | 2.5 | 0 | 0 | 42 | 0 | 1.371 | 8.5 | 55 | 252 | 82 | 170.5 | 616 | 0 | 0 | 66.79 | 0 | 0
1219.25 | 1111.6849 | 17620 | 15186 | 0 | 0 | 0 | 3 | 0 | 0 | 82.21 | 1936 | 1.367 | 8.5 | 2.7 | 0 | 0 | 43 | 0 | 1.374 | 8.5 | 55 | 247 | 77 | 169 | 625 | 0 | 0 | 66.76 | 0 | 0
1219.5 | 1111.9164 | 17620 | 15186 | 0 | 0 | 0 | 3 | 0 | 0 | 81.64 | 1937 | 1.371 | 8.5 | 2.7 | 0 | 0 | 44 | 0 | 1.371 | 8.5 | 55 | 249 | 79 | 170.5 | 631 | 0 | 0 | 66.85 | 0 | 0
1219.75 | 1112.1479 | 17620 | 15186 | 0 | 0 | 0 | 3 | 0 | 0 | 85.24 | 1936 | 1.37 | 8.5 | 2.5 | 0 | 0 | 45 | 0 | 1.372 | 8.5 | 55 | 252 | 82 | 169.5 | 629 | 0 | 0 | 66.96 | 0 | 0
1220 | 1112.3794 | 17620 | 15186 | 0 | 0 | 0 | 3 | 0 | 0 | 96.46 | 1930 | 1.371 | 8.5 | 2.9 | 0 | 0 | 43 | 0 | 1.375 | 8.5 | 55 | 250 | 80 | 172.1 | 641 | 0 | 0 | 67 | 0 | 0
1220.25 | 1112.6108 | 17620 | 15186 | 0 | 0 | 0 | 3 | 0 | 0 | 71.19 | 1935 | 1.371 | 8.5 | 2.8 | 0 | 0 | 43 | 0 | 1.375 | 8.5 | 55 | 250 | 80 | 169.8 | 640 | 0 | 0 | 66.95 | 0 | 0
1220.5 | 1112.8423 | 17330 | 13830 | 0 | 0 | 0 | 1 | 0 | 0 | 48.41 | 1943 | 1.372 | 8.5 | 2.1 | 0 | 0 | 44 | 0 | 1.37 | 8.5 | 55 | 249 | 78 | 166.7 | 604 | 0 | 0 | 66.85 | 0 | 0
1220.75 | 1113.0738 | 17170 | 13830 | 0 | 0 | 0 | 1 | 0 | 0 | 58.88 | 1932 | 1.37 | 8.5 | 2.2 | 0 | 0 | 43 | 0 | 1.372 | 8.5 | 55 | 250 | 80 | 168.7 | 625 | 0 | 0 | 66.95 | 0 | 0
1221 | 1113.3052 | 17300 | 13830 | 0 | 0 | 0 | 1 | 0 | 0 | 57 | 1942 | 1.371 | 8.5 | 2.2 | 0 | 0 | 43 | 0 | 1.375 | 8.5 | 55 | 250 | 79 | 165.9 | 622 | 0 | 0 | 66.87 | 0 | 0
1221.25 | 1113.5367 | 17480 | 13830 | 0 | 0 | 0 | 1 | 0 | 0 | 54.13 | 1943 | 1.371 | 8.5 | 2.2 | 0 | 0 | 42 | 0 | 1.373 | 8.5 | 55 | 250 | 79 | 167.6 | 618 | 0 | 0 | 66.76 | 0 | 0
1221.5 | 1113.7682 | 17480 | 13830 | 0 | 0 | 0 | 1 | 0 | 0 | 31.73 | 1943 | 1.37 | 8.5 | 1.7 | 0 | 0 | 43 | 0 | 1.37 | 8.5 | 56 | 249 | 78 | 164.6 | 596 | 0 | 0 | 66.62 | 0 | 0
1221.75 | 1113.9996 | 17480 | 13830 | 0 | 0 | 0 | 3 | 0 | 0 | 64.31 | 1941 | 1.373 | 8.5 | 2.4 | 0 | 0 | 42 | 0 | 1.37 | 8.5 | 55 | 250 | 79 | 167.3 | 622 | 0 | 0 | 66.79 | 0 | 0
1222 | 1114.2311 | 17470 | 13256 | 0 | 0 | 0 | 3 | 0 | 0 | 79.57 | 1933 | 1.373 | 8.5 | 2.7 | 0 | 0 | 43 | 0 | 1.375 | 8.5 | 55 | 249 | 79 | 168.8 | 644 | 0 | 0 | 66.99 | 0 | 0
1222.25 | 1114.4626 | 17240 | 13256 | 0 | 0 | 0 | 3 | 0 | 0 | 79.57 | 1942 | 1.373 | 8.5 | 2.5 | 0 | 0 | 45 | 0 | 1.369 | 8.5 | 55 | 249 | 78 | 166.4 | 642 | 0 | 0 | 67.13 | 0 | 0
1222.5 | 1114.694 | 17240 | 13256 | 0 | 0 | 0 | 3 | 0 | 0 | 111.67 | 1929 | 1.367 | 8.5 | 2.8 | 0 | 0 | 43 | 0 | 1.375 | 8.5 | 55 | 245 | 75 | 171.7 | 655 | 0 | 0 | 67.11 | 0 | 0
1222.75 | 1114.9255 | 17280 | 13256 | 0 | 0 | 0 | 3 | 0 | 0 | 52.44 | 1941 | 1.369 | 8.5 | 2.4 | 0 | 0 | 44 | 0 | 1.372 | 8.5 | 55 | 246 | 75 | 167.8 | 638 | 0 | 0 | 66.96 | 0 | 0
1223 | 1115.157 | 17280 | 13256 | 0 | 0 | 0 | 3 | 0 | 0 | 52.28 | 1944 | 1.37 | 8.5 | 2.1 | 0 | 0 | 44 | 0 | 1.374 | 8.5 | 55 | 250 | 79 | 164.9 | 625 | 0 | 0 | 66.91 | 0 | 0
1223.25 | 1115.3884 | 16550 | 13256 | 0 | 0 | 0 | 3 | 0 | 0 | 42.64 | 1943 | 1.373 | 8.5 | 1.8 | 0 | 0 | 43 | 0 | 1.371 | 8.5 | 56 | 251 | 80 | 165.9 | 608 | 0 | 0 | 66.74 | 0 | 0
1223.5 | 1115.6199 | 14670 | 13256 | 0 | 0 | 0 | 3 | 0 | 0 | 73.97 | 1942 | 1.368 | 8.5 | 2.3 | 0 | 0 | 43 | 0 | 1.371 | 8.5 | 55 | 252 | 81 | 165.1 | 630 | 0 | 0 | 66.56 | 0 | 0
1223.75 | 1115.8514 | 15210 | 13256 | 0 | 0 | 0 | 3 | 0 | 0 | 64.75 | 1943 | 1.367 | 8.5 | 2.2 | 0 | 0 | 43 | 0 | 1.369 | 8.5 | 55 | 250 | 79 | 166.2 | 625 | 0 | 0 | 66.52 | 0 | 0
1224 | 1116.0828 | 16570 | 13256 | 0 | 0 | 0 | 3 | 0 | 0 | 60.68 | 1942 | 1.372 | 8.5 | 2 | 0 | 0 | 43 | 0 | 1.372 | 8.5 | 56 | 252 | 81 | 168.4 | 616 | 0 | 0 | 66.73 | 0 | 0
1224.25 | 1116.3143 | 16570 | 11833 | 0 | 0 | 0 | 1 | 0 | 0 | 67 | 1943 | 1.371 | 8.5 | 2.4 | 0 | 0 | 42 | 0 | 1.373 | 8.5 | 55 | 251 | 80 | 166.7 | 642 | 0 | 0 | 66.79 | 0 | 0
1224.5 | 1116.5458 | 16870 | 11833 | 0 | 0 | 0 | 1 | 0 | 0 | 60.78 | 1938 | 1.368 | 8.5 | 2.3 | 0 | 0 | 42 | 0 | 1.372 | 8.5 | 55 | 249 | 78 | 168.7 | 638 | 0 | 0 | 66.96 | 0 | 0
1224.75 | 1116.7772 | 16900 | 11833 | 0 | 0 | 0 | 1 | 0 | 0 | 38.75 | 1944 | 1.371 | 8.5 | 1.8 | 0 | 0 | 44 | 0 | 1.375 | 8.5 | 56 | 250 | 79 | 164.7 | 605 | 0 | 0 | 66.98 | 0 | 0
1225 | 1117.0087 | 17000 | 11833 | 0 | 0 | 0 | 1 | 0 | 0 | 55.55 | 1940 | 1.367 | 8.5 | 2.1 | 0 | 0 | 44 | 0 | 1.375 | 8.5 | 55 | 249 | 78 | 166.7 | 626 | 0 | 0 | 66.99 | 0 | 0
1225.25 | 1117.2402 | 17000 | 11833 | 0 | 0 | 0 | 1 | 0 | 0 | 59.08 | 1943 | 1.369 | 8.5 | 2 | 0 | 0 | 43 | 0 | 1.373 | 8.5 | 56 | 251 | 80 | 165.6 | 637 | 0 | 0 | 66.87 | 0 | 0
1225.5 | 1117.4716 | 17000 | 11833 | 0 | 0 | 0 | 1 | 0 | 0 | 50.61 | 1946 | 1.37 | 8.5 | 2 | 0 | 0 | 44 | 0 | 1.371 | 8.5 | 56 | 251 | 80 | 164.8 | 629 | 0 | 0 | 67.01 | 0 | 0
1225.75 | 1117.7031 | 15180 | 13752 | 0 | 0 | 0 | 2 | 0 | 0 | 52.95 | 1942 | 1.37 | 8.5 | 2 | 0 | 0 | 42 | 0 | 1.372 | 8.5 | 56 | 252 | 81 | 166.5 | 624 | 0 | 0 | 67.15 | 0 | 0
1226 | 1117.9346 | 14070 | 13752 | 0 | 0 | 0 | 2 | 0 | 0 | 51.35 | 1944 | 1.371 | 8.5 | 2 | 0 | 0 | 42 | 0 | 1.374 | 8.5 | 56 | 247 | 76 | 164.7 | 625 | 0 | 0 | 67.02 | 0 | 0
1226.25 | 1118.166 | 14070 | 13752 | 0 | 0 | 0 | 2 | 0 | 0 | 49.1 | 1942 | 1.371 | 8.5 | 2 | 0 | 0 | 44 | 0 | 1.37 | 8.5 | 56 | 248 | 77 | 166.1 | 627 | 0 | 0 | 67.13 | 0 | 0
1226.5 | 1118.3975 | 13660 | 13752 | 0 | 0 | 0 | 2 | 0 | 0 | 52.49 | 1948 | 1.368 | 8.5 | 1.9 | 0 | 0 | 42 | 0 | 1.372 | 8.5 | 56 | 252 | 81 | 164.9 | 625 | 0 | 0 | 67.06 | 0 | 0
1226.75 | 1118.629 | 16300 | 13752 | 0 | 0 | 0 | 2 | 0 | 0 | 54.9 | 1945 | 1.367 | 8.5 | 1.9 | 0 | 0 | 45 | 0 | 1.374 | 8.5 | 56 | 252 | 81 | 164.2 | 622 | 0 | 0 | 66.98 | 0 | 0
1227 | 1118.8604 | 17010 | 13752 | 0 | 0 | 0 | 2 | 0 | 0 | 53.61 | 1946 | 1.373 | 8.5 | 1.8 | 0 | 0 | 43 | 0 | 1.369 | 8.5 | 56 | 250 | 79 | 166 | 613 | 0 | 0 | 66.87 | 0 | 0
1227.25 | 1119.0919 | 17010 | 13752 | 0 | 0 | 0 | 2 | 0 | 0 | 50.64 | 1945 | 1.372 | 8.5 | 1.9 | 0 | 0 | 43 | 0 | 1.373 | 8.5 | 56 | 251 | 80 | 167.5 | 616 | 0 | 0 | 66.89 | 0 | 0
1227.5 | 1119.3234 | 16970 | 13752 | 0 | 0 | 0 | 2 | 0 | 0 | 50.73 | 1942 | 1.369 | 8.5 | 1.8 | 0 | 0 | 44 | 0 | 1.372 | 8.5 | 56 | 251 | 80 | 166.6 | 616 | 0 | 0 | 66.94 | 0 | 0
1227.75 | 1119.5548 | 16870 | 13752 | 0 | 0 | 0 | 2 | 0 | 0 | 54.9 | 1946 | 1.373 | 8.5 | 1.8 | 0 | 0 | 45 | 0 | 1.372 | 8.5 | 56 | 250 | 79 | 165 | 618 | 0 | 0 | 66.79 | 0 | 0
1228 | 1119.7863 | 16870 | 13578 | 0 | 0 | 0 | 0 | 0 | 0 | 54.53 | 1940 | 1.371 | 8.5 | 1.8 | 0 | 0 | 43 | 0 | 1.37 | 8.5 | 56 | 252 | 81 | 166.9 | 622 | 0 | 0 | 66.59 | 0 | 0
1228.25 | 1120.0178 | 16870 | 13578 | 0 | 0 | 0 | 0 | 0 | 0 | 54.87 | 1946 | 1.369 | 8.5 | 1.8 | 0 | 0 | 42 | 0 | 1.375 | 8.5 | 56 | 249 | 78 | 164.5 | 624 | 0 | 0 | 66.51 | 0 | 0
1228.5 | 1120.2493 | 16990 | 13578 | 0 | 0 | 0 | 0 | 0 | 0 | 53.71 | 1942 | 1.37 | 8.5 | 1.9 | 0 | 0 | 43 | 0 | 1.37 | 8.5 | 56 | 247 | 76 | 165.8 | 630 | 0 | 0 | 66.56 | 0 | 0
1228.75 | 1120.4807 | 17270 | 13578 | 0 | 0 | 0 | 0 | 0 | 0 | 54.53 | 1946 | 1.368 | 8.5 | 2 | 0 | 0 | 44 | 0 | 1.375 | 8.5 | 56 | 252 | 81 | 166.3 | 625 | 0 | 0 | 66.78 | 0 | 0
1229 | 1120.7122 | 17270 | 13578 | 0 | 0 | 0 | 0 | 0 | 0 | 51.88 | 1944 | 1.37 | 8.5 | 1.9 | 0 | 0 | 44 | 0 | 1.375 | 8.5 | 56 | 252 | 81 | 165.2 | 617 | 0 | 0 | 66.78 | 0 | 0
1229.25 | 1120.9437 | 17270 | 13773 | 0 | 0 | 0 | 3 | 0 | 0 | 55.8 | 1944 | 1.367 | 8.5 | 1.7 | 0 | 0 | 44 | 0 | 1.375 | 8.5 | 56 | 249 | 78 | 166.6 | 620 | 0 | 0 | 66.77 | 0 | 0
1229.5 | 1121.1751 | 17060 | 13773 | 0 | 0 | 0 | 3 | 0 | 0 | 54.84 | 1945 | 1.373 | 8.5 | 2 | 0 | 0 | 43 | 0 | 1.372 | 8.5 | 56 | 251 | 80 | 164.8 | 624 | 0 | 0 | 66.78 | 0 | 0
1229.75 | 1121.4066 | 16990 | 13773 | 0 | 0 | 0 | 0 | 0 | 0 | 55.76 | 1946 | 1.369 | 8.5 | 2 | 0 | 0 | 45 | 0 | 1.372 | 8.5 | 56 | 250 | 79 | 165.5 | 616 | 0 | 0 | 66.85 | 0 | 0
1230 | 1121.6381 | 16570 | 13773 | 0 | 0 | 0 | 0 | 0 | 0 | 54.81 | 1938 | 1.367 | 8.5 | 2 | 0 | 0 | 43 | 0 | 1.372 | 8.5 | 56 | 248 | 77 | 168 | 626 | 0 | 0 | 66.98 | 0 | 0
1230.25 | 1121.8695 | 13020 | 13773 | 0 | 0 | 0 | 0 | 0 | 0 | 53.52 | 1942 | 1.367 | 8.5 | 2 | 0 | 0 | 44 | 0 | 1.373 | 8.5 | 56 | 249 | 78 | 166.8 | 626 | 0 | 0 | 67.01 | 0 | 0
1230.5 | 1122.101 | 15690 | 13773 | 0 | 0 | 0 | 3 | 0 | 0 | 54.43 | 1942 | 1.37 | 8.5 | 2 | 0 | 0 | 44 | 0 | 1.372 | 8.5 | 56 | 253 | 82 | 167.6 | 611 | 0 | 0 | 66.94 | 0 | 0
1230.75 | 1122.3325 | 15690 | 13773 | 0 | 0 | 0 | 4 | 0 | 1 | 50.73 | 1943 | 1.37 | 8.5 | 2.1 | 0 | 0 | 45 | 0 | 1.372 | 8.5 | 55 | 251 | 80 | 166.5 | 611 | 0 | 0 | 66.84 | 0 | 0
1231 | 1122.5639 | 15440 | 12681 | 0 | 0 | 0 | 4 | 0 | 1 | 53.58 | 1938 | 1.373 | 8.5 | 2.2 | 0 | 0 | 44 | 0 | 1.37 | 8.5 | 55 | 251 | 80 | 168.7 | 610 | 0 | 0 | 66.71 | 0 | 0
1231.25 | 1122.7954 | 14250 | 12681 | 0 | 0 | 0 | 4 | 0 | 1 | 52.45 | 1937 | 1.367 | 8.5 | 2.4 | 0 | 0 | 44 | 0 | 1.372 | 8.5 | 55 | 250 | 80 | 167.9 | 614 | 0 | 0 | 66.79 | 0 | 0
1231.5 | 1123.0269 | 14250 | 11657 | 0 | 0 | 0 | 3 | 0 | 0 | 44.34 | 1936 | 1.368 | 8.5 | 2.2 | 0 | 0 | 44 | 0 | 1.372 | 8.5 | 55 | 249 | 79 | 168.8 | 608 | 0 | 0 | 66.92 | 0 | 0
1231.75 | 1123.2583 | 17040 | 11657 | 0 | 0 | 0 | 3 | 0 | 0 | 38.37 | 1942 | 1.37 | 8.5 | 2.1 | 0 | 0 | 44 | 0 | 1.37 | 8.5 | 55 | 250 | 79 | 167.4 | 604 | 0 | 0 | 66.85 | 0 | 0
1232 | 1123.4898 | 17040 | 11657 | 0 | 0 | 0 | 3 | 0 | 0 | 37.27 | 1940 | 1.372 | 8.5 | 2.1 | 0 | 0 | 44 | 0 | 1.369 | 8.5 | 55 | 250 | 79 | 167.7 | 611 | 0 | 0 | 66.81 | 0 | 0
1232.25 | 1123.7213 | 17040 | 11657 | 0 | 0 | 0 | 3 | 0 | 0 | 35.08 | 1944 | 1.367 | 8.5 | 2.1 | 0 | 0 | 44 | 0 | 1.372 | 8.5 | 55 | 252 | 81 | 166.6 | 603 | 0 | 0 | 66.62 | 0 | 0
1232.5 | 1123.9527 | 16670 | 13927 | 0 | 0 | 0 | 3 | 0 | 0 | 37.32 | 1940 | 1.368 | 8.5 | 2.1 | 0 | 0 | 44 | 0 | 1.375 | 8.5 | 55 | 250 | 79 | 167.8 | 603 | 0 | 0 | 66.56 | 0 | 0
1232.75 | 1124.1842 | 16650 | 13927 | 0 | 0 | 0 | 3 | 0 | 0 | 37.29 | 1939 | 1.37 | 8.5 | 2.1 | 0 | 0 | 43 | 0 | 1.372 | 8.5 | 55 | 249 | 78 | 168.4 | 601 | 0 | 0 | 66.57 | 0 | 0
1233 | 1124.4157 | 16310 | 13927 | 0 | 0 | 0 | 3 | 0 | 0 | 37.3 | 1942 | 1.369 | 8.5 | 1.9 | 0 | 0 | 44 | 0 | 1.374 | 8.5 | 56 | 252 | 81 | 166.7 | 596 | 0 | 0 | 66.71 | 0 | 0
1233.25 | 1124.6471 | 16720 | 13927 | 0 | 0 | 0 | 3 | 0 | 0 | 36.48 | 1941 | 1.368 | 8.5 | 1.9 | 0 | 0 | 44 | 0 | 1.371 | 8.5 | 56 | 250 | 79 | 166.7 | 606 | 0 | 0 | 66.72 | 0 | 0
1233.5 | 1124.8786 | 17470 | 13927 | 0 | 0 | 0 | 3 | 0 | 0 | 35.9 | 1940 | 1.367 | 8.5 | 1.9 | 0 | 0 | 43 | 0 | 1.373 | 8.5 | 56 | 248 | 77 | 166 | 608 | 0 | 0 | 66.66 | 0 | 0
1233.75 | 1125.1101 | 18910 | 13927 | 0 | 0 | 0 | 3 | 0 | 0 | 36.49 | 1943 | 1.37 | 8.5 | 1.9 | 0 | 0 | 43 | 0 | 1.372 | 8.5 | 56 | 250 | 79 | 166.5 | 606 | 0 | 0 | 66.62 | 0 | 0
1234 | 1125.3415 | 20250 | 13323 | 0 | 0 | 0 | 1 | 0 | 0 | 38.11 | 1941 | 1.372 | 8.5 | 1.9 | 0 | 0 | 44 | 0 | 1.375 | 8.5 | 56 | 250 | 79 | 166.6 | 605 | 0 | 0 | 66.46 | 0 | 0
1234.25 | 1125.573 | 20760 | 13323 | 0 | 0 | 0 | 1 | 0 | 0 | 37.32 | 1944 | 1.369 | 8.5 | 1.9 | 0 | 0 | 43 | 0 | 1.369 | 8.5 | 56 | 251 | 80 | 165.9 | 603 | 0 | 0 | 66.69 | 0 | 0
1234.5 | 1125.8045 | 20760 | 13323 | 0 | 0 | 0 | 1 | 0 | 0 | 35.02 | 1944 | 1.371 | 8.5 | 2 | 0 | 0 | 44 | 0 | 1.369 | 8.5 | 56 | 250 | 79 | 166 | 600 | 0 | 0 | 66.69 | 0 | 0
1234.75 | 1126.0359 | 24890 | 20248 | 0 | 0 | 0 | 2 | 0 | 0 | 34.6 | 1942 | 1.371 | 8.5 | 2.7 | 0 | 0 | 43 | 0 | 1.371 | 8.5 | 55 | 253 | 82 | 166 | 597 | 0 | 0 | 66.55 | 0 | 0
1235 | 1126.2674 | 24680 | 20248 | 0 | 0 | 0 | 0 | 0 | 0 | 34.6 | 1942 | 1.368 | 8.5 | 2.7 | 0 | 0 | 43 | 0 | 1.373 | 8.5 | 55 | 253 | 82 | 166 | 597 | 0 | 0 | 66.55 | 0 | 0
1235.25 | 1126.4989 | 24560 | 20248 | 0 | 0 | 0 | 0 | 0 | 0 | 34.6 | 1942 | 1.368 | 8.5 | 2.7 | 0 | 0 | 43 | 0 | 1.372 | 8.5 | 55 | 253 | 82 | 166 | 597 | 0 | 0 | 66.55 | 0 | 0
1235.5 | 1126.7303 | 24320 | 20248 | 0 | 0 | 0 | 0 | 0 | 0 | 34.6 | 1942 | 1.367 | 8.5 | 2.7 | 0 | 0 | 43 | 0 | 1.374 | 8.5 | 55 | 253 | 82 | 166 | 597 | 0 | 0 | 66.55 | 0 | 0
1235.75 | 1126.9618 | 24360 | 20248 | 0 | 0 | 0 | 0 | 0 | 0 | 34.6 | 1942 | 1.369 | 8.5 | 2.7 | 0 | 0 | 43 | 0 | 1.371 | 8.5 | 55 | 253 | 82 | 166 | 597 | 0 | 0 | 66.55 | 0 | 0
1236 | 1127.1933 | 24890 | 20248 | 0 | 0 | 0 | 2 | 0 | 0 | 173.5 | 1942 | 1.372 | 8.5 | 2.5 | 0 | 0 | 44 | 0 | 1.371 | 8.5 | 55 | 251 | 80 | 164.5 | 586 | 0 | 0 | 71.15 | 0 | 0
1236.25 | 1127.4247 | 16280 | 10437 | 0 | 0 | 0 | 2 | 0 | 0 | 55.84 | 1950 | 1.367 | 8.5 | 1 | 0 | 0 | 44 | 0 | 1.371 | 8.5 | 58 | 252 | 80 | 156.1 | 555 | 0 | 0 | 66.38 | 0 | 0
1236.5 | 1127.6562 | 17340 | 15836 | 0 | 0 | 0 | 2 | 0 | 0 | 84.34 | 1947 | 1.373 | 8.5 | 1 | 0 | 0 | 45 | 0 | 1.37 | 8.5 | 58 | 251 | 80 | 156.4 | 563 | 0 | 0 | 66.34 | 0 | 0
1236.75 | 1127.8877 | 17590 | 15836 | 0 | 0 | 0 | 2 | 0 | 0 | 60.67 | 1952 | 1.367 | 8.5 | 0.3 | 0 | 0 | 45 | 0 | 1.37 | 8.5 | 57 | 253 | 81 | 156.2 | 588 | 0 | 0 | 66.04 | 0 | 0
1237 | 1128.1192 | 18030 | 11719 | 0 | 0 | 0 | 2 | 0 | 0 | 90.33 | 1939 | 1.369 | 8.5 | 0.5 | 0 | 0 | 43 | 0 | 1.374 | 8.5 | 57 | 253 | 82 | 160.5 | 598 | 0 | 0 | 65.94 | 0 | 0
1237.25 | 1128.3506 | 18030 | 11719 | 0 | 0 | 0 | 2 | 0 | 0 | 116.14 | 1937 | 1.372 | 8.5 | 0.8 | 0 | 0 | 45 | 0 | 1.37 | 8.5 | 57 | 254 | 84 | 161.5 | 614 | 0 | 0 | 65.83 | 0 | 0
1237.5 | 1128.5821 | 18030 | 11719 | 0 | 0 | 0 | 2 | 0 | 0 | 125.54 | 1928 | 1.371 | 8.5 | 1 | 0 | 0 | 46 | 0 | 1.375 | 8.5 | 57 | 256 | 86 | 164.4 | 612 | 0 | 0 | 65.51 | 0 | 0
1237.75 | 1128.8136 | 18030 | 11719 | 0 | 0 | 0 | 2 | 0 | 0 | 154.45 | 1933 | 1.373 | 8.5 | 1.2 | 0 | 0 | 45 | 0 | 1.371 | 8.5 | 56 | 255 | 85 | 163.6 | 617 | 0 | 0 | 65.54 | 0 | 0
1238 | 1129.045 | 18170 | 11719 | 0 | 0 | 0 | 2 | 0 | 0 | 164.95 | 1933 | 1.372 | 8.5 | 1.3 | 0 | 0 | 43 | 0 | 1.372 | 8.5 | 56 | 258 | 88 | 162.2 | 631 | 0 | 0 | 65.57 | 0 | 0
1238.25 | 1129.2765 | 18170 | 11719 | 0 | 0 | 0 | 2 | 0 | 0 | 159.24 | 1928 | 1.373 | 8.5 | 1.5 | 0 | 0 | 43 | 0 | 1.372 | 8.5 | 56 | 257 | 87 | 165.4 | 624 | 0 | 0 | 65.62 | 0 | 0
1238.5 | 1129.508 | 18550 | 11719 | 0 | 0 | 0 | 2 | 0 | 0 | 155.58 | 1929 | 1.37 | 8.5 | 1.7 | 0 | 0 | 43 | 0 | 1.372 | 8.5 | 56 | 260 | 90 | 166 | 625 | 0 | 0 | 65.68 | 0 | 0
1238.75 | 1129.7394 | 18550 | 11719 | 0 | 0 | 0 | 2 | 0 | 0 | 150.86 | 1924 | 1.369 | 8.5 | 1.9 | 0 | 0 | 43 | 0 | 1.369 | 8.5 | 56 | 255 | 86 | 166.8 | 628 | 0 | 0 | 65.72 | 0 | 0
1239 | 1129.9709 | 18550 | 11719 | 0 | 0 | 0 | 2 | 0 | 0 | 150.61 | 1919 | 1.372 | 8.5 | 1.9 | 0 | 0 | 44 | 0 | 1.375 | 8.5 | 56 | 255 | 86 | 168.8 | 628 | 0 | 0 | 65.74 | 0 | 0
1239.25 | 1130.2024 | 18550 | 11719 | 0 | 0 | 0 | 2 | 0 | 0 | 138.12 | 1917 | 1.37 | 8.5 | 1.7 | 0 | 0 | 43 | 0 | 1.373 | 8.5 | 56 | 254 | 85 | 172.6 | 633 | 0 | 0 | 65.74 | 0 | 0
1239.5 | 1130.4338 | 21870 | 11719 | 0 | 0 | 0 | 2 | 0 | 0 | 121.53 | 1929 | 1.372 | 8.5 | 1.5 | 0 | 0 | 45 | 0 | 1.373 | 8.5 | 56 | 249 | 79 | 167.1 | 624 | 0 | 0 | 65.76 | 0 | 0
1239.75 | 1130.6653 | 21870 | 11719 | 0 | 0 | 0 | 2 | 0 | 0 | 143.26 | 1927 | 1.369 | 8.5 | 1.6 | 0 | 0 | 44 | 0 | 1.375 | 8.5 | 56 | 256 | 86 | 165.9 | 628 | 0 | 0 | 65.75 | 0 | 0
1240 | 1130.8968 | 23920 | 11719 | 0 | 0 | 0 | 2 | 0 | 0 | 142.24 | 1918 | 1.37 | 8.5 | 1.7 | 0 | 0 | 44 | 0 | 1.371 | 8.5 | 56 | 250 | 81 | 168.3 | 628 | 0 | 0 | 65.72 | 0 | 0
1240.25 | 1131.1282 | 23920 | 11719 | 0 | 0 | 0 | 2 | 0 | 0 | 146.67 | 1925 | 1.371 | 8.5 | 1.6 | 0 | 0 | 44 | 0 | 1.37 | 8.5 | 56 | 252 | 83 | 166.9 | 628 | 0 | 0 | 65.66 | 0 | 0
1240.5 | 1131.3597 | 23920 | 11719 | 0 | 0 | 0 | 2 | 0 | 0 | 143.47 | 1927 | 1.373 | 8.5 | 1.6 | 0 | 0 | 43 | 0 | 1.375 | 8.5 | 56 | 257 | 87 | 165.2 | 633 | 0 | 0 | 65.69 | 0 | 0
1240.75 | 1131.5912 | 23280 | 11719 | 0 | 0 | 0 | 2 | 0 | 0 | 142.24 | 1916 | 1.37 | 8.5 | 1.5 | 0 | 0 | 43 | 0 | 1.37 | 8.5 | 56 | 255 | 86 | 168.8 | 637 | 0 | 0 | 65.7 | 0 | 0
1241 | 1131.8226 | 23280 | 11719 | 0 | 0 | 0 | 2 | 0 | 0 | 145.69 | 1920 | 1.373 | 8.5 | 1.7 | 0 | 0 | 44 | 0 | 1.372 | 8.5 | 56 | 256 | 87 | 170.3 | 639 | 0 | 0 | 65.65 | 0 | 0
1241.25 | 1132.0541 | 21060 | 11719 | 0 | 0 | 0 | 2 | 0 | 0 | 184.2 | 1925 | 1.367 | 8.5 | 1.9 | 0 | 0 | 44 | 0 | 1.37 | 8.5 | 56 | 258 | 88.6 | 167.1 | 645 | 0 | 0 | 65.64 | 0 | 0
1241.5 | 1132.2856 | 21060 | 11719 | 0 | 0 | 0 | 2 | 0 | 0 | 190.71 | 1922 | 1.368 | 8.5 | 2.1 | 0 | 0 | 44 | 0 | 1.368 | 8.5 | 55 | 258 | 88.864 | 168.4 | 655 | 0 | 0 | 65.63 | 0 | 0
1241.75 | 1132.517 | 19640 | 19306 | 0 | 0 | 0 | 3 | 0 | 2 | 185.31 | 1918 | 1.369 | 8.5 | 2.1 | 0 | 0 | 44 | 0 | 1.369 | 8.5 | 55 | 256 | 87.216 | 169.6 | 662 | 0 | 0 | 65.6 | 0 | 0
1242 | 1132.7485 | 21630 | 19306 | 0 | 0 | 0 | 3 | 0 | 2 | 185.69 | 1917 | 1.369 | 8.5 | 2.2 | 0 | 0 | 44 | 0 | 1.369 | 8.5 | 55 | 253 | 84.304 | 170.7 | 651 | 0 | 0 | 65.57 | 0 | 0
1242.25 | 1132.98 | 21630 | 19306 | 0 | 0 | 0 | 3 | 0 | 2 | 200.14 | 1916 | 1.37 | 8.5 | 2.3 | 0 | 0 | 45 | 0 | 1.369 | 8.5 | 55 | 255 | 86.392 | 171.9 | 662 | 0 | 0 | 65.54 | 0 | 0
1242.5 | 1133.2114 | 21630 | 19306 | 0 | 0 | 0 | 3 | 0 | 2 | 215.8 | 1913 | 1.372 | 8.5 | 2.6 | 0 | 0 | 45 | 0 | 1.373 | 8.5 | 55 | 253 | 84.656 | 172.1 | 652 | 0 | 0 | 65.51 | 0 | 0
1242.75 | 1133.4429 | 21630 | 19306 | 0 | 0 | 0 | 0 | 0 | 0 | 194.86 | 1909 | 1.372 | 8.5 | 2.6 | 0 | 0 | 44 | 0 | 1.371 | 8.5 | 55 | 250 | 82.008 | 173.1 | 647 | 0 | 0 | 65.49 | 0 | 0
1243 | 1133.72 | 22720 | 19306 | 0 | 0 | 0 | 3 | 0 | 2 | 196.12 | 1907 | 1.373 | 8.5 | 2.5 | 0 | 0 | 44 | 0 | 1.367 | 8.5 | 55 | 248 | 80.184 | 173.1 | 664 | 0 | 0 | 65.49 | 0 | 0
1243.25 | 1133.9523 | 22720 | 19306 | 0 | 0 | 0 | 3 | 0 | 2 | 194.86 | 1907 | 1.368 | 8.5 | 2.4 | 0 | 0 | 44 | 0 | 1.368 | 8.5 | 55 | 255 | 87.184 | 173.6 | 654 | 0 | 0 | 65.49 | 0 | 0
1243.5 | 1134.1846 | 22740 | 19306 | 0 | 0 | 0 | 3 | 0 | 2 | 195.72 | 1917 | 1.372 | 8.5 | 2.4 | 0 | 0 | 44 | 0 | 1.373 | 8.5 | 55 | 256 | 87.304 | 171.1 | 652 | 0 | 0 | 65.5 | 0 | 0
1243.75 | 1134.4168 | 22740 | 19306 | 0 | 0 | 0 | 3 | 0 | 2 | 201.15 | 1918 | 1.369 | 8.5 | 2.3 | 0 | 0 | 45 | 0 | 1.369 | 8.5 | 55 | 254 | 85.216 | 170.6 | 656 | 0 | 0 | 65.5 | 0 | 0
1244 | 1134.6491 | 22740 | 19306 | 0 | 0 | 0 | 3 | 0 | 2 | 184.94 | 1920 | 1.368 | 8.5 | 2.4 | 0 | 0 | 45 | 0 | 1.368 | 8.5 | 55 | 250 | 81.04 | 170.3 | 672 | 0 | 0 | 65.48 | 0 | 0
1244.25 | 1134.8814 | 22740 | 19306 | 0 | 0 | 0 | 3 | 0 | 2 | 190.71 | 1907 | 1.37 | 8.5 | 2.6 | 0 | 0 | 45 | 0 | 1.368 | 8.5 | 55 | 253 | 85.184 | 175.6 | 658 | 0 | 0 | 65.46 | 0 | 0
1244.5 | 1135.1137 | 22440 | 19306 | 0 | 0 | 0 | 3 | 0 | 2 | 162.88 | 1913 | 1.37 | 8.5 | 2.9 | 0 | 0 | 43 | 0 | 1.373 | 8.5 | 55 | 254 | 85.656 | 176.1 | 660 | 0 | 0 | 65.46 | 0 | 0
1244.75 | 1135.346 | 22380 | 19306 | 0 | 0 | 0 | 3 | 0 | 2 | 142.24 | 1918 | 1.367 | 8.5 | 2.8 | 0 | 0 | 43 | 0 | 1.37 | 8.5 | 55 | 255 | 86.216 | 173.6 | 645 | 0 | 0 | 65.49 | 0 | 0
1245 | 1135.5783 | 22380 | 19306 | 0 | 0 | 0 | 3 | 0 | 2 | 142.24 | 1921 | 1.37 | 8.5 | 2.2 | 0 | 0 | 44 | 0 | 1.371 | 8.5 | 55 | 255 | 85.952 | 169.9 | 638 | 0 | 0 | 65.54 | 0 | 0
1245.25 | 1135.8105 | 22380 | 19306 | 0 | 0 | 0 | 3 | 0 | 2 | 131.57 | 1917 | 1.373 | 8.5 | 2.2 | 0 | 0 | 42 | 0 | 1.371 | 8.5 | 55 | 254 | 85.304 | 171.1 | 648 | 0 | 0 | 65.56 | 0 | 0
1245.5 | 1136.0428 | 21230 | 19306 | 0 | 0 | 0 | 3 | 0 | 2 | 110.06 | 1928 | 1.373 | 8.5 | 2 | 0 | 0 | 44 | 0 | 1.37 | 8.5 | 56 | 256 | 86.336 | 168.6 | 640 | 0 | 0 | 65.54 | 0 | 0
1245.75 | 1136.2751 | 20770 | 19306 | 0 | 0 | 0 | 3 | 0 | 2 | 147.78 | 1924 | 1.37 | 8.5 | 2 | 0 | 0 | 44 | 0 | 1.37 | 8.5 | 56 | 256 | 86.688 | 167.3 | 654 | 0 | 0 | 65.5 | 0 | 0
1246 | 1136.5074 | 20770 | 19306 | 0 | 0 | 0 | 3 | 0 | 2 | 156.09 | 1914 | 1.372 | 8.5 | 2.1 | 0 | 0 | 44 | 0 | 1.37 | 8.5 | 55 | 255 | 86.568 | 171.4 | 653 | 0 | 0 | 65.44 | 0 | 0
1246.25 | 1136.7397 | 20030 | 19306 | 0 | 0 | 0 | 3 | 0 | 2 | 155.3 | 1914 | 1.373 | 8.5 | 2.3 | 0 | 0 | 45 | 0 | 1.368 | 8.5 | 55 | 255 | 86.568 | 173.1 | 651 | 0 | 0 | 65.39 | 0 | 0
1246.5 | 1136.972 | 20030 | 19306 | 0 | 0 | 0 | 3 | 0 | 2 | 159.18 | 1920 | 1.368 | 8.5 | 2.4 | 0 | 0 | 45 | 0 | 1.373 | 8.5 | 55 | 257 | 88.04 | 170.8 | 653 | 0 | 0 | 65.38 | 0 | 0
1246.75 | 1137.2042 | 18530 | 19306 | 0 | 0 | 0 | 3 | 0 | 2 | 163.23 | 1919 | 1.371 | 8.5 | 2.4 | 0 | 0 | 45 | 0 | 1.367 | 8.5 | 55 | 254 | 85.128 | 170.4 | 657 | 0 | 0 | 65.39 | 0 | 0
1247 | 1137.4365 | 18530 | 19306 | 0 | 0 | 0 | 3 | 0 | 2 | 158.92 | 1917 | 1.368 | 8.5 | 2.3 | 0 | 0 | 44 | 0 | 1.367 | 8.5 | 55 | 252 | 83.304 | 170.8 | 656 | 0 | 0 | 65.46 | 0 | 0
1247.25 | 1137.6688 | 17350 | 19306 | 0 | 0 | 0 | 3 | 0 | 2 | 151.67 | 1919 | 1.367 | 8.5 | 2.6 | 0 | 0 | 44 | 0 | 1.37 | 8.5 | 55 | 251 | 82.128 | 170.7 | 662 | 0 | 0 | 65.49 | 0 | 0
1247.5 | 1137.9011 | 17350 | 19306 | 0 | 0 | 0 | 3 | 0 | 2 | 155.56 | 1919 | 1.367 | 8.5 | 2.6 | 0 | 0 | 43 | 0 | 1.372 | 8.5 | 55 | 252 | 83.128 | 169.8 | 656 | 0 | 0 | 65.5 | 0 | 0
1247.75 | 1138.1334 | 17350 | 19306 | 0 | 0 | 0 | 3 | 0 | 2 | 12.41 | 1937 | 1.369 | 8.5 | 4.3 | 0 | 0 | 44 | 0 | 1.373 | 8.5 | 53 | 206 | 35.544 | 162.2 | 255 | 0 | 0 | 65.4 | 0 | 0
1248 | 1138.3657 | 9950 | 7294 | 0 | 0 | 0 | 1 | 0 | 0 | 21.22 | 1942 | 1.371 | 8.5 | 4 | 0 | 0 | 44 | 0 | 1.37 | 8.5 | 50 | 171 | 0.104 | 161.9 | 11 | 0 | 0 | 65.48 | 0 | 0
1248.25 | 1138.5979 | 10500 | 7294 | 0 | 0 | 0 | 1 | 0 | 0 | 30.39 | 1942 | 1.37 | 8.5 | 5 | 0 | 0 | 43 | 0 | 1.371 | 8.5 | 50 | 172 | 1.104 | 161.7 | 12 | 0 | 0 | 65.58 | 0 | 0
1248.5 | 1138.8302 | 10910 | 7294 | 0 | 0 | 0 | 1 | 0 | 0 | 30.17 | 1938 | 1.372 | 8.5 | 5 | 0 | 0 | 43 | 0 | 1.367 | 8.5 | 50 | 171 | 0.456 | 163.1 | 12 | 0 | 0 | 65.63 | 0 | 0
1248.75 | 1139.0625 | 11560 | 8756 | 0 | 0 | 0 | 1 | 0 | 0 | 24.06 | 1936 | 1.37 | 8.5 | 5 | 0 | 0 | 43 | 0 | 1.37 | 8.5 | 50 | 171 | 0.632 | 164.6 | 12 | 0 | 0 | 65.54 | 0 | 0
1249 | 1139.2948 | 14300 | 8756 | 0 | 0 | 0 | 1 | 0 | 0 | 16.9 | 1938 | 1.372 | 8.5 | 4 | 0 | 0 | 43 | 0 | 1.37 | 8.5 | 49 | 171 | 0.456 | 163.4 | 11 | 0 | 0 | 65.41 | 0 | 0
1249.25 | 1139.5271 | 14300 | 10475 | 0 | 0 | 0 | 2 | 0 | 0 | 13.83 | 1939 | 1.367 | 8.5 | 4 | 0 | 0 | 44 | 0 | 1.373 | 8.5 | 49 | 171 | 0.368 | 163.9 | 10 | 0 | 0 | 65.42 | 0 | 0
1249.5 | 1139.7594 | 13140 | 10475 | 0 | 0 | 0 | 2 | 0 | 0 | 17.89 | 1936 | 1.367 | 8.5 | 4 | 0 | 0 | 43 | 0 | 1.369 | 8.5 | 49 | 171 | 0.632 | 164.3 | 10 | 0 | 0 | 65.45 | 0 | 0
1249.75 | 1139.9916 | 13710 | 10638 | 0 | 0 | 0 | 2 | 0 | 0 | 15.21 | 1939 | 1.372 | 8.5 | 4 | 0 | 0 | 44 | 0 | 1.37 | 8.5 | 48 | 172 | 1.368 | 166.2 | 21 | 0 | 0 | 65.52 | 0 | 0
1250 | 1140.2239 | 13970 | 10638 | 0 | 0 | 0 | 1 | 0 | 0 | 17.2 | 1944 | 1.371 | 8.5 | 4 | 0 | 0 | 44 | 0 | 1.371 | 8.5 | 49 | 171 | -0.072 | 166.8 | 7 | 0 | 0 | 67.55 | 0 | 0
1250.25 | 1140.4562 | 13970 | 10638 | 0 | 0 | 0 | 1 | 0 | 0 | 17.78 | 1954 | 1.372 | 8.5 | 3 | 0 | 0 | 43 | 0 | 1.37 | 8.5 | 49 | 172 | 0.048 | 166.2 | 18 | 0 | 0 | 65.68 | 0 | 0
1250.5 | 1140.6885 | 13330 | 10638 | 0 | 0 | 0 | 1 | 0 | 0 | 17.53 | 1960 | 1.371 | 8.5 | 3 | 0 | 0 | 44 | 0 | 1.37 | 8.5 | 49 | 172 | -0.48 | 165.9 | 4 | 0 | 0 | 65.41 | 0 | 0
1250.75 | 1140.9208 | 12750 | 10638 | 0 | 0 | 0 | 3 | 0 | 0 | 15.98 | 1978 | 1.37 | 8.5 | 4 | 0 | 0 | 44 | 0 | 1.368 | 8.5 | 49 | 174 | -0.064 | 168.3 | 1 | 0 | 0 | 65.29 | 0 | 0
1251 | 1141.1531 | 12750 | 10047 | 0 | 0 | 0 | 3 | 0 | 0 | 15.18 | 1980 | 1.368 | 8.5 | 3 | 0 | 0 | 45 | 0 | 1.37 | 8.5 | 49 | 174 | -0.24 | 169.7 | 0 | 0 | 0 | 64.85 | 0 | 0
1251.25 | 1141.3853 | 10770 | 10047 | 0 | 0 | 0 | 2 | 0 | 0 | 16.16 | 1982 | 1.37 | 8.5 | 4 | 0 | 0 | 44 | 0 | 1.367 | 8.5 | 49 | 174 | -0.416 | 168.4 | 0 | 0 | 0 | 65.27 | 0 | 0
1251.5 | 1141.6176 | 10380 | 10047 | 0 | 0 | 0 | 2 | 0 | 0 | 18.13 | 1983 | 1.368 | 8.5 | 4 | 0 | 0 | 44 | 0 | 1.37 | 8.5 | 49 | 174 | -0.504 | 168.9 | 0 | 0 | 0 | 65.44 | 0 | 0
1251.75 | 1141.8499 | 10230 | 10047 | 0 | 0 | 0 | 2 | 0 | 0 | 13.4 | 1981 | 1.373 | 8.5 | 3 | 0 | 0 | 45 | 0 | 1.37 | 8.5 | 50 | 175 | 0.672 | 167.1 | 15 | 0 | 0 | 65.79 | 0 | 0
1252 | 1142.0822 | 10550 | 8432 | 0 | 0 | 0 | 3 | 0 | 0 | 13.03 | 1983 | 1.367 | 8.5 | 3 | 0 | 0 | 44 | 0 | 1.373 | 8.5 | 49 | 174 | -0.504 | 168.5 | 0 | 0 | 0 | 65.51 | 0 | 0
1252.25 | 1142.3145 | 11440 | 8432 | 0 | 0 | 0 | 3 | 0 | 0 | 19 | 1982 | 1.367 | 8.5 | 4 | 0 | 0 | 45 | 0 | 1.367 | 8.5 | 49 | 174 | -0.416 | 170.2 | 0 | 0 | 0 | 65.73 | 0 | 0
1252.5 | 1142.5468 | 11440 | 8432 | 0 | 0 | 0 | 3 | 0 | 0 | 22.8 | 1980 | 1.37 | 8.5 | 4 | 0 | 0 | 44 | 0 | 1.369 | 8.5 | 50 | 174 | -0.24 | 169.3 | 0 | 0 | 0 | 65.59 | 0 | 0
1252.75 | 1142.779 | 11440 | 8526 | 0 | 0 | 0 | 0 | 0 | 0 | 12.16 | 1979 | 1.369 | 8.5 | 3 | 0 | 0 | 45 | 0 | 1.373 | 8.5 | 52 | 174 | -0.152 | 169.9 | 0 | 0 | 0 | 65.18 | 0 | 0
1253 | 1143.0113 | 11443 | 8546 | 0 | 0 | 0 | 0 | 0 | 0 | 57.67 | 1981 | 1.37 | 8.5 | 3 | 0 | 0 | 46 | 0 | 1.37 | 8.5 | 50 | 173 | -1.328 | 172.4 | 0 | 0 | 0 | 65.15 | 0 | 0
1253.25 | 1143.2436 | 14350 | 9703 | 0 | 0 | 0 | 3 | 0 | 0 | 53.68 | 1980 | 1.367 | 8.5 | 3 | 0 | 0 | 45 | 0 | 1.367 | 8.5 | 49 | 173 | -1.24 | 174.9 | 0 | 0 | 0 | 65.2 | 0 | 0
1253.5 | 1143.4759 | 14350 | 9703 | 0 | 0 | 0 | 1 | 0 | 0 | 66.8 | 1973 | 1.372 | 8.5 | 3 | 0 | 0 | 44 | 0 | 1.37 | 8.5 | 50 | 173 | -0.624 | 177.6 | 0 | 0 | 0 | 65.15 | 0 | 0
1253.75 | 1143.7082 | 17790 | 9758 | 0 | 0 | 0 | 0 | 0 | 0 | 34.17 | 1979 | 1.368 | 8.5 | 4 | 0 | 0 | 45 | 0 | 1.373 | 8.5 | 49 | 174 | -0.152 | 175.2 | 0 | 0 | 0 | 65.26 | 0 | 0
1254 | 1143.9405 | 18720 | 9856 | 0 | 0 | 0 | 0 | 0 | 0 | 20.91 | 1948 | 1.368 | 8.5 | 4 | 0 | 0 | 44 | 0 | 1.373 | 8.5 | 53 | 197 | 25.576 | 169.7 | 339 | 0 | 0 | 64.92 | 0 | 0
1254.25 | 1144.1727 | 18720 | 9856 | 0 | 0 | 0 | 0 | 0 | 0 | 122.92 | 1926 | 1.37 | 8.5 | 1.7 | 0 | 0 | 42 | 0 | 1.37 | 8.5 | 56 | 246 | 76.512 | 164.1 | 619 | 0 | 0 | 64.88 | 0 | 0
1254.5 | 1144.405 | 19490 | 9986 | 0 | 0 | 0 | 0 | 0 | 0 | 115.3 | 1925 | 1.37 | 8.5 | 2 | 0 | 0 | 41 | 0 | 1.372 | 8.5 | 56 | 244 | 74.6 | 167.7 | 629 | 0 | 0 | 64.86 | 0 | 0
1254.75 | 1144.6373 | 19490 | 10256 | 0 | 0 | 0 | 0 | 0 | 0 | 136.09 | 1916 | 1.373 | 8.5 | 2 | 0 | 0 | 43 | 0 | 1.37 | 8.5 | 55 | 244 | 75.392 | 168.6 | 619 | 0 | 0 | 64.84 | 0 | 0
1255 | 1144.8696 | 19450 | 11452 | 0 | 0 | 0 | 0 | 0 | 0 | 137.32 | 1912 | 1.37 | 8.5 | 2.2 | 0 | 0 | 44 | 0 | 1.368 | 8.5 | 55 | 243 | 74.744 | 172.7 | 637 | 0 | 0 | 64.75 | 0 | 0
1255.25 | 1145.1019 | 20310 | 12456 | 0 | 0 | 0 | 0 | 0 | 0 | 75.7 | 1923 | 1.37 | 8.5 | 1.5 | 0 | 0 | 43 | 0 | 1.368 | 8.5 | 56 | 245 | 75.776 | 169.2 | 602 | 0 | 0 | 64.75 | 0 | 0
1255.5 | 1145.3342 | 20640 | 14526 | 0 | 0 | 0 | 0 | 0 | 0 | 181.76 | 1917 | 1.369 | 8.5 | 2.4 | 0 | 0 | 47 | 0 | 1.373 | 8.5 | 55 | 245 | 76.304 | 169.1 | 648 | 0 | 0 | 64.78 | 0 | 0
1255.75 | 1145.5664 | 21020 | 15642 | 0 | 0 | 0 | 3 | 0 | 0 | 176.37 | 1910 | 1.368 | 8.5 | 2.7 | 0 | 0 | 46 | 0 | 1.369 | 8.5 | 55 | 240 | 71.92 | 173 | 661 | 0 | 0 | 64.77 | 0 | 0
1256 | 1145.7987 | 21020 | 15642 | 0 | 0 | 0 | 3 | 0 | 0 | 180.38 | 1911 | 1.37 | 8.5 | 2.8 | 0 | 0 | 45 | 0 | 1.368 | 8.5 | 55 | 238 | 69.832 | 177.1 | 658 | 0 | 0 | 64.73 | 0 | 0
1256.25 | 1146.031 | 21020 | 15642 | 0 | 0 | 0 | 3 | 0 | 0 | 183.84 | 1911 | 1.373 | 8.5 | 2.9 | 0 | 0 | 44 | 0 | 1.368 | 8.5 | 55 | 241 | 72.832 | 178.9 | 659 | 0 | 0 | 64.69 | 0 | 0
1256.5 | 1146.2633 | 21020 | 15642 | 0 | 0 | 0 | 3 | 0 | 0 | 203.4 | 1911 | 1.367 | 8.5 | 3 | 0 | 0 | 44 | 0 | 1.372 | 8.5 | 55 | 243 | 74.832 | 177 | 659 | 0 | 0 | 64.64 | 0 | 0
1256.75 | 1146.4956 | 20410 | 15642 | 0 | 0 | 0 | 3 | 0 | 0 | 205.46 | 1910 | 1.373 | 8.5 | 3.2 | 0 | 0 | 43 | 0 | 1.369 | 8.5 | 54 | 243 | 74.92 | 176.1 | 663 | 0 | 0 | 64.63 | 0 | 0
1257 | 1146.7279 | 20460 | 15642 | 0 | 0 | 0 | 3 | 0 | 0 | 207.31 | 1894 | 1.372 | 8.5 | 3.6 | 0 | 0 | 43 | 0 | 1.368 | 8.5 | 54 | 242 | 75.328 | 179.7 | 666 | 0 | 0 | 64.62 | 0 | 0
1257.25 | 1146.9601 | 20460 | 15642 | 0 | 0 | 0 | 3 | 0 | 0 | 205.46 | 1906 | 1.369 | 8.5 | 3.7 | 0 | 0 | 42 | 0 | 1.367 | 8.5 | 54 | 237 | 69.272 | 182.3 | 664 | 0 | 0 | 64.63 | 0 | 0
1257.5 | 1147.1924 | 20460 | 15642 | 0 | 0 | 0 | 3 | 0 | 0 | 199.07 | 1916 | 1.368 | 8.5 | 3.7 | 0 | 0 | 41 | 0 | 1.368 | 8.5 | 54 | 242 | 73.392 | 180.9 | 657 | 0 | 0 | 64.63 | 0 | 0
1257.75 | 1147.4247 | 20460 | 15642 | 0 | 0 | 0 | 3 | 0 | 0 | 205.98 | 1897 | 1.367 | 8.5 | 3.7 | 0 | 0 | 44 | 0 | 1.37 | 8.5 | 54 | 243 | 76.064 | 178.9 | 659 | 0 | 0 | 64.66 | 0 | 0
1258 | 1147.657 | 20580 | 15642 | 0 | 0 | 0 | 3 | 0 | 0 | 186.09 | 1898 | 1.37 | 8.5 | 4 | 0 | 0 | 44 | 0 | 1.37 | 8.5 | 54 | 242 | 74.976 | 183.5 | 670 | 0 | 0 | 64.68 | 0 | 0
1258.25 | 1147.8893 | 20660 | 15642 | 0 | 0 | 0 | 3 | 0 | 0 | 151.78 | 1905 | 1.367 | 8.5 | 3.7 | 0 | 0 | 40 | 0 | 1.37 | 8.5 | 54 | 241 | 73.36 | 185.2 | 654 | 0 | 0 | 64.6 | 0 | 0
1258.5 | 1148.1216 | 20660 | 15642 | 0 | 0 | 0 | 3 | 0 | 0 | 155.39 | 1906 | 1.369 | 8.5 | 3.5 | 0 | 0 | 42 | 0 | 1.37 | 8.5 | 54 | 241 | 73.272 | 180.6 | 658 | 0 | 0 | 64.55 | 0 | 0
1258.75 | 1148.3538 | 20660 | 15642 | 0 | 0 | 0 | 3 | 0 | 0 | 151.78 | 1901 | 1.373 | 8.5 | 3.6 | 0 | 0 | 43 | 0 | 1.373 | 8.5 | 54 | 243 | 75.712 | 178.2 | 643 | 0 | 0 | 64.52 | 0 | 0
1259 | 1148.5861 | 20660 | 15642 | 0 | 0 | 0 | 3 | 0 | 0 | 68.55 | 1916 | 1.367 | 8.5 | 2.9 | 0 | 0 | 42 | 0 | 1.369 | 8.5 | 55 | 241 | 72.392 | 177.4 | 612 | 0 | 0 | 64.68 | 0 | 0
1259.25 | 1148.8184 | 21660 | 15642 | 0 | 0 | 0 | 3 | 0 | 0 | 52.26 | 1914 | 1.37 | 8.5 | 2.3 | 0 | 0 | 43 | 0 | 1.372 | 8.5 | 55 | 244 | 75.568 | 171.9 | 602 | 0 | 0 | 64.67 | 0 | 0
1259.5 | 1149.0507 | 21970 | 15642 | 0 | 0 | 0 | 3 | 0 | 0 | 53.38 | 1917 | 1.372 | 8.5 | 2.5 | 0 | 0 | 42 | 0 | 1.372 | 8.5 | 55 | 243 | 74.304 | 171.8 | 602 | 0 | 0 | 64.51 | 0 | 0
1259.75 | 1149.283 | 22880 | 17440 | 0 | 0 | 0 | 3 | 0 | 0 | 55.49 | 1911 | 1.371 | 8.5 | 2.6 | 0 | 0 | 43 | 0 | 1.367 | 8.5 | 55 | 245 | 76.832 | 172.4 | 605 | 0 | 0 | 64.61 | 0 | 0
1260 | 1149.5153 | 23650 | 17440 | 0 | 0 | 0 | 2 | 0 | 0 | 66.36 | 1913 | 1.368 | 8.5 | 2.9 | 0 | 0 | 43 | 0 | 1.37 | 8.5 | 55 | 244 | 75.656 | 174.3 | 606 | 0 | 0 | 64.65 | 0 | 0
1260.25 | 1149.7475 | 23950 | 17440 | 0 | 0 | 0 | 2 | 0 | 0 | 98.77 | 1906 | 1.372 | 8.5 | 3.6 | 0 | 0 | 43 | 0 | 1.373 | 8.5 | 54 | 241 | 73.272 | 178 | 652 | 0 | 0 | 64.63 | 0 | 0
1260.5 | 1149.9798 | 24230 | 17440 | 0 | 0 | 0 | 2 | 0 | 0 | 129.93 | 1910 | 1.368 | 8.5 | 3.2 | 0 | 0 | 43 | 0 | 1.373 | 8.5 | 54 | 244 | 75.92 | 174.6 | 649 | 0 | 0 | 64.64 | 0 | 0
1260.75 | 1150.2121 | 24230 | 17440 | 0 | 0 | 0 | 2 | 0 | 0 | 177.79 | 1903 | 1.372 | 8.5 | 3.6 | 0 | 0 | 43 | 0 | 1.37 | 8.5 | 54 | 240 | 72.536 | 178.7 | 671 | 0 | 0 | 64.66 | 0 | 0
1261 | 1150.4444 | 24230 | 17440 | 0 | 0 | 0 | 2 | 0 | 0 | 177.44 | 1890 | 1.367 | 8.5 | 4.1 | 0 | 0 | 44 | 0 | 1.373 | 8.5 | 53 | 239 | 72.68 | 184.8 | 681 | 0 | 0 | 64.66 | 0 | 0
1261.25 | 1150.6767 | 24230 | 17440 | 0 | 0 | 0 | 2 | 0 | 0 | 173.46 | 1899 | 1.367 | 8.5 | 4.2 | 0 | 0 | 43 | 0 | 1.367 | 8.5 | 53 | 242 | 74.888 | 183.2 | 668 | 0 | 0 | 64.66 | 0 | 0
1261.5 | 1150.909 | 24690 | 17440 | 0 | 0 | 0 | 2 | 0 | 0 | 182.13 | 1906 | 1.37 | 8.5 | 4 | 0 | 0 | 43 | 0 | 1.37 | 8.5 | 54 | 239 | 71.272 | 181.7 | 674 | 0 | 0 | 64.67 | 0 | 0
1261.75 | 1151.1412 | 24690 | 17440 | 0 | 0 | 0 | 2 | 0 | 0 | 177.08 | 1903 | 1.37 | 8.5 | 4 | 0 | 0 | 43 | 0 | 1.368 | 8.5 | 54 | 241 | 73.536 | 181.4 | 671 | 0 | 0 | 64.74 | 0 | 0
1262 | 1151.3735 | 25220 | 17440 | 0 | 0 | 0 | 2 | 0 | 0 | 177.44 | 1897 | 1.368 | 8.5 | 4.1 | 0 | 0 | 43 | 0 | 1.37 | 8.5 | 53 | 240 | 73.064 | 183.4 | 675 | 0 | 0 | 64.82 | 0 | 0
1262.25 | 1151.6058 | 25220 | 17440 | 0 | 0 | 0 | 2 | 0 | 0 | 181.03 | 1912 | 1.37 | 8.5 | 4.1 | 0 | 0 | 43 | 0 | 1.367 | 8.5 | 53 | 240 | 71.744 | 182.3 | 680 | 0 | 0 | 64.76 | 0 | 0
1262.5 | 1151.8381 | 25220 | 17440 | 0 | 0 | 0 | 2 | 0 | 0 | 177.44 | 1912 | 1.371 | 8.5 | 4.2 | 0 | 0 | 43 | 0 | 1.37 | 8.5 | 53 | 242 | 73.744 | 180.9 | 677 | 0 | 0 | 64.71 | 0 | 0
1262.75 | 1152.0704 | 25750 | 17440 | 0 | 0 | 0 | 2 | 0 | 0 | 160.38 | 1903 | 1.37 | 8.5 | 4.3 | 0 | 0 | 42 | 0 | 1.368 | 8.5 | 53 | 240 | 72.536 | 182.7 | 685 | 0 | 0 | 64.64 | 0 | 0
1263 | 1152.3027 | 25750 | 17440 | 0 | 0 | 0 | 2 | 0 | 0 | 145.15 | 1904 | 1.372 | 8.5 | 4.2 | 0 | 0 | 42 | 0 | 1.371 | 8.5 | 53 | 236 | 68.448 | 185.8 | 675 | 0 | 0 | 64.74 | 0 | 0
1263.25 | 1152.5349 | 25750 | 17440 | 0 | 0 | 0 | 2 | 0 | 0 | 122.38 | 1908 | 1.37 | 8.5 | 4 | 0 | 0 | 43 | 0 | 1.369 | 8.5 | 54 | 241 | 73.096 | 183.6 | 672 | 0 | 0 | 64.89 | 0 | 0
1263.5 | 1152.7672 | 25770 | 17440 | 0 | 0 | 0 | 2 | 0 | 0 | 145.58 | 1909 | 1.37 | 8.5 | 3.9 | 0 | 0 | 44 | 0 | 1.373 | 8.5 | 54 | 239 | 71.008 | 179.5 | 674 | 0 | 0 | 64.97 | 0 | 0
1263.75 | 1152.9995 | 25770 | 17440 | 0 | 0 | 0 | 2 | 0 | 0 | 146.07 | 1897 | 1.37 | 8.5 | 4 | 0 | 0 | 44 | 0 | 1.369 | 8.5 | 53 | 241 | 74.064 | 180.6 | 685 | 0 | 0 | 65.02 | 0 | 0
1264 | 1153.2318 | 25790 | 17440 | 0 | 0 | 0 | 2 | 0 | 0 | 145.58 | 1902 | 1.373 | 8.5 | 4.1 | 0 | 0 | 43 | 0 | 1.372 | 8.5 | 53 | 237 | 69.624 | 180.1 | 682 | 0 | 0 | 65.1 | 0 | 0
1264.25 | 1153.4641 | 25790 | 17440 | 0 | 0 | 0 | 2 | 0 | 0 | 147.79 | 1900 | 1.37 | 8.5 | 4 | 0 | 0 | 43 | 0 | 1.37 | 8.5 | 54 | 239 | 71.8 | 181 | 680 | 0 | 0 | 65.19 | 0 | 0
1264.5 | 1153.6964 | 25790 | 17440 | 0 | 0 | 0 | 2 | 0 | 0 | 145.58 | 1898 | 1.373 | 8.5 | 4 | 0 | 0 | 42 | 0 | 1.37 | 8.5 | 54 | 241 | 73.976 | 183.2 | 689 | 0 | 0 | 65.25 | 0 | 0
1264.75 | 1153.9286 | 25790 | 21409 | 0 | 0 | 0 | 3 | 0 | 0 | 132.12 | 1896 | 1.37 | 8.5 | 4.1 | 0 | 0 | 44 | 0 | 1.373 | 8.5 | 53 | 238 | 71.152 | 184 | 694 | 0 | 0 | 65.25 | 0 | 0
1265 | 1154.1609 | 25320 | 21409 | 0 | 0 | 0 | 3 | 0 | 0 | 95.67 | 1909 | 1.368 | 8.5 | 3.5 | 0 | 0 | 43 | 0 | 1.368 | 8.5 | 54 | 240 | 72.008 | 180.3 | 656 | 0 | 0 | 65.27 | 0 | 0
1265.25 | 1154.3932 | 24850 | 21409 | 0 | 0 | 0 | 3 | 0 | 0 | 145.82 | 1908 | 1.371 | 8.5 | 3.6 | 0 | 0 | 43 | 0 | 1.37 | 8.5 | 54 | 246 | 78.096 | 176.8 | 691 | 0 | 0 | 65.25 | 0 | 0
1265.5 | 1154.6255 | 24850 | 21409 | 0 | 0 | 0 | 3 | 0 | 0 | 122.05 | 1907 | 1.37 | 8.5 | 3.9 | 0 | 0 | 43 | 0 | 1.368 | 8.5 | 54 | 241 | 73.184 | 181.5 | 664 | 0 | 0 | 65.22 | 0 | 0
1265.75 | 1154.8578 | 24570 | 21409 | 0 | 0 | 0 | 3 | 0 | 0 | 109.32 | 1906 | 1.367 | 8.5 | 3.6 | 0 | 0 | 43 | 0 | 1.368 | 8.5 | 54 | 240 | 72.272 | 177.9 | 659 | 0 | 0 | 65.25 | 0 | 0
1266 | 1155.09 | 24570 | 21409 | 0 | 0 | 0 | 3 | 0 | 0 | 106.84 | 1901 | 1.369 | 8.5 | 3.9 | 0 | 0 | 43 | 0 | 1.367 | 8.5 | 54 | 241 | 73.712 | 178.9 | 655 | 0 | 0 | 65.33 | 0 | 0
1266.25 | 1155.3223 | 25580 | 21409 | 0 | 0 | 0 | 3 | 0 | 0 | 59.57 | 1909 | 1.368 | 8.5 | 4.3 | 0 | 0 | 43 | 0 | 1.371 | 8.5 | 53 | 241 | 73.008 | 179.3 | 630 | 0 | 0 | 65.43 | 0 | 0
1266.5 | 1155.5546 | 25580 | 21409 | 0 | 0 | 0 | 3 | 0 | 0 | 13.51 | 1959 | 1.37 | 8.5 | 3.4 | 0 | 0 | 45 | 0 | 1.37 | 8.5 | 54 | 219 | 46.608 | 168.3 | 361 | 0 | 0 | 63.65 | 0 | 0
1266.75 | 1155.7869 | 22360 | 6056 | 0 | 0 | 0 | 3 | 0 | 0 | 61.63 | 2005 | 1.37 | 8.5 | 4 | 0 | 0 | 47 | 0 | 1.368 | 8.5 | 52 | 177 | 0.56 | 174.9 | 0 | 0 | 0 | 63.51 | 0 | 0
1267 | 1156.0192 | 19456 | 6056 | 0 | 0 | 0 | 1 | 0 | 0 | 13.57 | 2009 | 1.372 | 8.5 | 4 | 0 | 0 | 46 | 0 | 1.37 | 8.5 | 53 | 178 | 1.208 | 171.7 | 25 | 0 | 0 | 63.58 | 0 | 0
1267.25 | 1156.2515 | 18450 | 6056 | 0 | 0 | 0 | 1 | 0 | 0 | 60.64 | 2006 | 1.371 | 8.5 | 4 | 0 | 0 | 46 | 0 | 1.37 | 8.5 | 51 | 177 | 0.472 | 177.2 | 0 | 0 | 0 | 63.64 | 0 | 0
1267.5 | 1156.4837 | 15260 | 6056 | 0 | 0 | 0 | 1 | 0 | 0 | 56.79 | 2001 | 1.37 | 8.5 | 4 | 0 | 0 | 45 | 0 | 1.369 | 8.5 | 51 | 176 | -0.088 | 180 | 0 | 0 | 0 | 63.71 | 0 | 0
1267.75 | 1156.716 | 12360 | 6056 | 0 | 0 | 0 | 1 | 0 | 0 | 53.55 | 2000 | 1.369 | 8.5 | 4 | 0 | 0 | 45 | 0 | 1.37 | 8.5 | 51 | 175 | -1 | 180.1 | 0 | 0 | 0 | 63.66 | 0 | 0
1268 | 1156.9483 | 9090 | 7119 | 0 | 0 | 0 | 3 | 0 | 1 | 45.49 | 2003 | 1.372 | 8.5 | 3 | 0 | 0 | 46 | 0 | 1.372 | 8.5 | 51 | 176 | -0.264 | 179.6 | 0 | 0 | 0 | 63.71 | 0 | 0
1268.25 | 1157.1806 | 9090 | 7119 | 0 | 0 | 0 | 3 | 0 | 1 | 42.17 | 1998 | 1.371 | 8.5 | 3 | 0 | 0 | 47 | 0 | 1.373 | 8.5 | 51 | 176 | 0.176 | 180 | 0 | 0 | 0 | 63.85 | 0 | 0
1268.5 | 1157.4129 | 9030 | 7119 | 0 | 0 | 0 | 3 | 0 | 1 | 43.33 | 2002 | 1.373 | 8.5 | 3 | 0 | 0 | 46 | 0 | 1.37 | 8.5 | 51 | 175 | -1.176 | 178.9 | 0 | 0 | 0 | 63.67 | 0 | 0
1268.75 | 1157.6452 | 9020 | 7248 | 0 | 0 | 0 | 3 | 0 | 1 | 58.96 | 2000 | 1.371 | 8.5 | 3 | 0 | 0 | 45 | 0 | 1.371 | 8.5 | 50 | 176 | 0 | 179.6 | 0 | 0 | 0 | 63.77 | 0 | 0
1269 | 1157.8774 | 9020 | 7248 | 0 | 0 | 0 | 2 | 0 | 0 | 8.58 | 2003 | 1.37 | 8.5 | 3 | 0 | 0 | 46 | 0 | 1.373 | 8.5 | 53 | 176 | -0.264 | 176.5 | 0 | 0 | 0 | 63.6 | 0 | 0
1269.25 | 1158.1097 | 7750 | 5302 | 0 | 0 | 0 | 0 | 0 | 0 | 19.39 | 2014 | 1.368 | 8.5 | 5.3 | 0 | 0 | 46 | 0 | 1.373 | 8.5 | 52 | 177 | -0.232 | 171.7 | 0 | 0 | 0 | 63.29 | 0 | 0
1269.5 | 1158.342 | 8050 | 6403 | 0 | 0 | 0 | 0 | 0 | 0 | 20.26 | 2008 | 1.371 | 8.5 | 5.5 | 0 | 0 | 46 | 0 | 1.369 | 8.5 | 52 | 177 | 0.296 | 173.1 | 0 | 0 | 0 | 63.16 | 0 | 0
1269.75 | 1158.5743 | 8650 | 6403 | 0 | 0 | 0 | 0 | 0 | 0 | 19 | 2013 | 1.37 | 8.5 | 5.7 | 0 | 0 | 46 | 0 | 1.37 | 8.5 | 52 | 177 | -0.144 | 172.8 | 0 | 0 | 0 | 63.28 | 0 | 0
1270 | 1158.8066 | 9250 | 6403 | 0 | 0 | 0 | 0 | 0 | 0 | 20.73 | 2014 | 1.371 | 8.5 | 5.9 | 0 | 0 | 45 | 0 | 1.37 | 8.5 | 52 | 176 | -1.232 | 173.4 | 0 | 0 | 0 | 63.15 | 0 | 0
1270.25 | 1159.0389 | 9300 | 7258 | 0 | 0 | 0 | 4 | 0 | 0 | 19 | 2014 | 1.37 | 8.5 | 6 | 0 | 0 | 45 | 0 | 1.371 | 8.5 | 52 | 177 | -0.232 | 173 | 0 | 0 | 0 | 63.14 | 0 | 0
1270.5 | 1159.2711 | 9420 | 7258 | 0 | 0 | 0 | 4 | 0 | 0 | 21.68 | 2012 | 1.372 | 8.5 | 6 | 0 | 0 | 45 | 0 | 1.37 | 8.5 | 52 | 177 | -0.056 | 173.7 | 0 | 0 | 0 | 63.2 | 0 | 0
1270.75 | 1159.5034 | 9520 | 7258 | 0 | 0 | 0 | 4 | 0 | 0 | 20.23 | 2013 | 1.367 | 8.5 | 6.2 | 0 | 0 | 46 | 0 | 1.372 | 8.5 | 51 | 177 | -0.144 | 173.5 | 0 | 0 | 0 | 63.24 | 0 | 0
1271 | 1159.7 | 9550 | 7776 | 0 | 0 | 0 | 4 | 0 | 0 | 18.59 | 2013 | 1.37 | 8.5 | 6.3 | 0 | 0 | 46 | 0 | 1.371 | 8.5 | 51 | 177 | -0.144 | 174.6 | 0 | 0 | 0 | 63.21 | 0 | 0
1271.25 | 1159.9315 | 9550 | 7776 | 0 | 0 | 0 | 1 | 0 | 0 | 19.24 | 2015 | 1.367 | 8.5 | 6.2 | 0 | 0 | 46 | 0 | 1.373 | 8.5 | 51 | 177 | -0.32 | 173.8 | 0 | 0 | 0 | 63.3 | 0 | 0
1271.5 | 1160.1629 | 9480 | 7776 | 0 | 0 | 0 | 1 | 0 | 0 | 19.45 | 2013 | 1.368 | 8.5 | 6.3 | 0 | 0 | 45 | 0 | 1.368 | 8.5 | 51 | 177 | -0.144 | 174.8 | 0 | 0 | 0 | 63.3 | 0 | 0
1271.75 | 1160.3944 | 9740 | 7776 | 0 | 0 | 0 | 3 | 0 | 0 | 19.69 | 2012 | 1.37 | 8.5 | 6.2 | 0 | 0 | 45 | 0 | 1.371 | 8.5 | 51 | 176 | -1.056 | 174.9 | 0 | 0 | 0 | 63.02 | 0 | 0
1272 | 1160.6259 | 9830 | 7775 | 0 | 0 | 0 | 3 | 0 | 0 | 19.88 | 2013 | 1.369 | 8.5 | 6.1 | 0 | 0 | 46 | 0 | 1.368 | 8.5 | 51 | 177 | -0.144 | 174.3 | 0 | 0 | 0 | 63.07 | 0 | 0
1272.25 | 1160.8573 | 10100 | 7930 | 0 | 0 | 0 | 3 | 0 | 0 | 21.07 | 2014 | 1.371 | 8.5 | 6.2 | 0 | 0 | 46 | 0 | 1.371 | 8.5 | 51 | 177 | -0.232 | 173.4 | 0 | 0 | 0 | 62.98 | 0 | 0
1272.5 | 1161.0888 | 10100 | 7930 | 0 | 0 | 0 | 0 | 0 | 0 | 22.81 | 2015 | 1.369 | 8.5 | 6.2 | 0 | 0 | 45 | 0 | 1.368 | 8.5 | 51 | 177 | -0.32 | 173.6 | 0 | 0 | 0 | 63.21 | 0 | 0
1272.75 | 1161.3203 | 10300 | 7930 | 0 | 0 | 0 | 0 | 0 | 0 | 22.21 | 2013 | 1.369 | 8.5 | 6.2 | 0 | 0 | 46 | 0 | 1.371 | 8.5 | 51 | 177 | -0.144 | 175.2 | 0 | 0 | 0 | 63.02 | 0 | 0
1273 | 1161.5517 | 10300 | 8425 | 0 | 0 | 0 | 0 | 0 | 0 | 23.33 | 2014 | 1.37 | 8.5 | 6.1 | 0 | 0 | 46 | 0 | 1.372 | 8.5 | 51 | 177 | -0.232 | 174.3 | 0 | 0 | 0 | 63.19 | 0 | 0
1273.25 | 1161.7832 | 10300 | 8425 | 0 | 0 | 0 | 0 | 0 | 0 | 20.72 | 2015 | 1.37 | 8.5 | 5.7 | 0 | 0 | 45 | 0 | 1.367 | 8.5 | 52 | 177 | -0.32 | 173 | 0 | 0 | 0 | 63.04 | 0 | 0
1273.5 | 1162.0147 | 10550 | 8425 | 0 | 0 | 0 | 0 | 0 | 0 | 14.94 | 2014 | 1.37 | 8.5 | 5.7 | 0 | 0 | 46 | 0 | 1.372 | 8.5 | 52 | 176 | -1.232 | 173.1 | 0 | 0 | 0 | 63.19 | 0 | 0
1273.75 | 1162.2461 | 10550 | 8437 | 0 | 0 | 0 | 1 | 0 | 0 | 11.93 | 2016 | 1.37 | 8.5 | 5.9 | 0 | 0 | 45 | 0 | 1.37 | 8.5 | 52 | 177 | -0.408 | 172.4 | 0 | 0 | 0 | 63 | 0 | 0
1274 | 1162.4776 | 11260 | 8437 | 0 | 0 | 0 | 1 | 0 | 0 | 11.57 | 2017 | 1.37 | 8.5 | 5.9 | 0 | 0 | 46 | 0 | 1.369 | 8.5 | 52 | 177 | -0.496 | 171.5 | 0 | 0 | 0 | 63.04 | 0 | 0
1274.25 | 1162.7091 | 11430 | 9186 | 0 | 0 | 0 | 2 | 0 | 0 | 10.76 | 2015 | 1.367 | 8.5 | 5.9 | 0 | 0 | 45 | 0 | 1.371 | 8.5 | 52 | 177 | -0.32 | 172.4 | 0 | 0 | 0 | 63.01 | 0 | 0
1274.5 | 1162.9405 | 11430 | 9186 | 0 | 0 | 0 | 2 | 0 | 0 | 15.26 | 2015 | 1.368 | 8.5 | 6 | 0 | 0 | 46 | 0 | 1.373 | 8.5 | 52 | 177 | -0.32 | 171.8 | 0 | 0 | 0 | 62.97 | 0 | 0
1274.75 | 1163.172 | 11220 | 9186 | 0 | 0 | 0 | 2 | 0 | 0 | 7.5 | 1989 | 1.37 | 8.5 | 2.7 | 0 | 0 | 45 | 0 | 1.37 | 8.5 | 55 | 220 | 44.968 | 168.4 | 315 | 0 | 0 | 62.74 | 0 | 0
1275 | 1163.4035 | 11330 | 8739 | 0 | 0 | 0 | 2 | 0 | 0 | 39.82 | 1966 | 1.37 | 8.5 | 2 | 0 | 0 | 45 | 0 | 1.37 | 8.5 | 57 | 257 | 83.992 | 166.9 | 589 | 0 | 0 | 62.72 | 0 | 0
1275.25 | 1163.6349 | 11360 | 8739 | 0 | 0 | 0 | 2 | 0 | 0 | 38.15 | 1963 | 1.368 | 8.5 | 2 | 0 | 0 | 44 | 0 | 1.371 | 8.5 | 57 | 258 | 85.256 | 169 | 588 | 0 | 0 | 62.77 | 0 | 0
1275.5 | 1163.8664 | 11380 | 8739 | 0 | 0 | 0 | 2 | 0 | 0 | 44.7 | 1968 | 1.372 | 8.5 | 2 | 0 | 0 | 44 | 0 | 1.371 | 8.5 | 57 | 259 | 85.816 | 167.1 | 586 | 0 | 0 | 62.62 | 0 | 0
1275.75 | 1164.0979 | 11380 | 9106 | 0 | 0 | 0 | 2 | 0 | 0 | 49.3 | 1963 | 1.37 | 8.5 | 3 | 0 | 0 | 43 | 0 | 1.37 | 8.5 | 57 | 259 | 86.256 | 169.7 | 589 | 0 | 0 | 62.67 | 0 | 0
1276 | 1164.3294 | 11380 | 9106 | 0 | 0 | 0 | 0 | 0 | 0 | 46.97 | 1967 | 1.367 | 8.5 | 3 | 0 | 0 | 44 | 0 | 1.371 | 8.5 | 57 | 257 | 83.904 | 168.3 | 591 | 0 | 0 | 62.71 | 0 | 0
1276.25 | 1164.5608 | 11210 | 9106 | 0 | 0 | 0 | 0 | 0 | 0 | 45.78 | 1962 | 1.37 | 8.5 | 3 | 0 | 0 | 43 | 0 | 1.372 | 8.5 | 57 | 259 | 86.344 | 167.8 | 589 | 0 | 0 | 62.86 | 0 | 0
1276.5 | 1164.7923 | 11360 | 9106 | 0 | 0 | 0 | 0 | 0 | 0 | 44.61 | 1961 | 1.372 | 8.5 | 3 | 0 | 0 | 44 | 0 | 1.37 | 8.5 | 57 | 260 | 87.432 | 170.5 | 589 | 0 | 0 | 62.92 | 0 | 0
1276.75 | 1165.0238 | 11410 | 9106 | 0 | 0 | 0 | 0 | 0 | 0 | 44.54 | 1965 | 1.369 | 8.5 | 3 | 0 | 0 | 45 | 0 | 1.368 | 8.5 | 57 | 257 | 84.08 | 171.7 | 589 | 0 | 0 | 62.77 | 0 | 0
1277 | 1165.2552 | 11610 | 9106 | 0 | 0 | 0 | 0 | 0 | 0 | 43.53 | 1964 | 1.373 | 8.5 | 3 | 0 | 0 | 44 | 0 | 1.371 | 8.5 | 57 | 260 | 87.168 | 170.1 | 588 | 0 | 0 | 62.75 | 0 | 0
1277.25 | 1165.4867 | 11610 | 9297 | 0 | 0 | 0 | 1 | 0 | 0 | 44.55 | 1962 | 1.369 | 8.5 | 2 | 0 | 0 | 44 | 0 | 1.373 | 8.5 | 57 | 259 | 86.344 | 171.5 | 587 | 0 | 0 | 62.4 | 0 | 0
1277.5 | 1165.7182 | 11610 | 9297 | 0 | 0 | 0 | 1 | 0 | 0 | 39.46 | 1963 | 1.368 | 8.5 | 2 | 0 | 0 | 44 | 0 | 1.37 | 8.5 | 57 | 260 | 87.256 | 168.6 | 588 | 0 | 0 | 62.37 | 0 | 0
1277.75 | 1165.9496 | 11350 | 9297 | 0 | 0 | 0 | 1 | 0 | 0 | 35.57 | 1965 | 1.371 | 8.5 | 2 | 0 | 0 | 44 | 0 | 1.373 | 8.5 | 57 | 259 | 86.08 | 170.1 | 588 | 0 | 0 | 62.61 | 0 | 0
1278 | 1166.1811 | 11350 | 9297 | 0 | 0 | 0 | 1 | 0 | 0 | 34.65 | 1964 | 1.368 | 8.5 | 3 | 0 | 0 | 44 | 0 | 1.368 | 8.5 | 57 | 260 | 87.168 | 168.1 | 587 | 0 | 0 | 62.76 | 0 | 0
1278.25 | 1166.4126 | 11310 | 9297 | 0 | 0 | 0 | 1 | 0 | 0 | 32.96 | 1962 | 1.37 | 8.5 | 3 | 0 | 0 | 46 | 0 | 1.368 | 8.5 | 57 | 259 | 86.344 | 169.9 | 585 | 0 | 0 | 62.84 | 0 | 0
1278.5 | 1166.644 | 11310 | 9297 | 0 | 0 | 0 | 3 | 0 | 0 | 26.09 | 1964 | 1.372 | 8.5 | 3 | 0 | 0 | 44 | 0 | 1.368 | 8.5 | 57 | 259 | 86.168 | 168.5 | 583 | 0 | 0 | 62.82 | 0 | 0
1278.75 | 1166.8755 | 11260 | 9008 | 0 | 0 | 0 | 3 | 0 | 0 | 19.02 | 1966 | 1.367 | 8.5 | 3 | 0 | 0 | 45 | 0 | 1.367 | 8.5 | 57 | 259 | 85.992 | 167 | 580 | 0 | 0 | 62.79 | 0 | 0
1279 | 1167.107 | 11500 | 9008 | 0 | 0 | 0 | 3 | 0 | 0 | 29.74 | 1964 | 1.368 | 8.5 | 2 | 0 | 0 | 45 | 0 | 1.371 | 8.5 | 57 | 259 | 86.168 | 169 | 590 | 0 | 0 | 62.86 | 0 | 0
1279.25 | 1167.3384 | 11500 | 9008 | 0 | 0 | 0 | 3 | 0 | 0 | 31.57 | 1961 | 1.367 | 8.5 | 2 | 0 | 0 | 45 | 0 | 1.37 | 8.5 | 57 | 258 | 85.432 | 169 | 592 | 0 | 0 | 62.7 | 0 | 0
1279.5 | 1167.5699 | 11660 | 9008 | 0 | 0 | 0 | 3 | 0 | 0 | 31.6 | 1964 | 1.369 | 8.5 | 2 | 0 | 0 | 45 | 0 | 1.37 | 8.5 | 57 | 257 | 84.168 | 168.3 | 592 | 0 | 0 | 62.58 | 0 | 0
1279.75 | 1167.8014 | 12000 | 9008 | 0 | 0 | 0 | 3 | 0 | 0 | 30.76 | 1962 | 1.37 | 8.5 | 2 | 0 | 0 | 45 | 0 | 1.367 | 8.5 | 56 | 260 | 87.344 | 170.7 | 596 | 0 | 0 | 62.76 | 0 | 0
1280 | 1168.0328 | 12220 | 9597 | 0 | 0 | 0 | 3 | 0 | 0 | 34.75 | 1964 | 1.37 | 8.5 | 3 | 0 | 0 | 44 | 0 | 1.372 | 8.5 | 57 | 259 | 86.168 | 169.9 | 597 | 0 | 0 | 62.67 | 0 | 0
1280.25 | 1168.2643 | 12220 | 9597 | 0 | 0 | 0 | 2 | 0 | 0 | 35.63 | 1962 | 1.37 | 8.5 | 3 | 0 | 0 | 45 | 0 | 1.37 | 8.5 | 56 | 260 | 87.344 | 169.9 | 593 | 0 | 0 | 62.67 | 0 | 0
1280.5 | 1168.4958 | 12800 | 9597 | 0 | 0 | 0 | 2 | 0 | 0 | 35.74 | 1962 | 1.368 | 8.5 | 3 | 0 | 0 | 45 | 0 | 1.37 | 8.5 | 57 | 260 | 87.344 | 170.4 | 595 | 0 | 0 | 62.56 | 0 | 0
1280.75 | 1168.7272 | 12800 | 9597 | 0 | 0 | 0 | 2 | 0 | 0 | 35.21 | 1962 | 1.369 | 8.5 | 3 | 0 | 0 | 45 | 0 | 1.37 | 8.5 | 57 | 260 | 87.344 | 170.4 | 600 | 0 | 0 | 62.66 | 0 | 0
1281 | 1168.9587 | 12800 | 9597 | 0 | 0 | 0 | 2 | 0 | 0 | 38.11 | 1966 | 1.372 | 8.5 | 2 | 0 | 0 | 46 | 0 | 1.372 | 8.5 | 56 | 257 | 83.992 | 168.9 | 603 | 0 | 0 | 62.78 | 0 | 0
1281.25 | 1169.1902 | 12790 | 10198 | 0 | 0 | 0 | 2 | 0 | 0 | 38.18 | 1963 | 1.37 | 8.5 | 2 | 0 | 0 | 45 | 0 | 1.37 | 8.5 | 57 | 256 | 83.256 | 170.3 | 606 | 0 | 0 | 62.6 | 0 | 0
1281.5 | 1169.4216 | 12790 | 10198 | 0 | 0 | 0 | 2 | 0 | 0 | 41.59 | 1965 | 1.369 | 8.5 | 3 | 0 | 0 | 46 | 0 | 1.37 | 8.5 | 57 | 258 | 85.08 | 167.9 | 604 | 0 | 0 | 62.57 | 0 | 0
1281.75 | 1169.6531 | 13060 | 10198 | 0 | 0 | 0 | 2 | 0 | 0 | 49.55 | 1963 | 1.37 | 8.5 | 3 | 0 | 0 | 45 | 0 | 1.373 | 8.5 | 57 | 259 | 86.256 | 170.4 | 609 | 0 | 0 | 62.68 | 0 | 0
1282 | 1169.8846 | 13460 | 10198 | 0 | 0 | 0 | 2 | 0 | 0 | 40.63 | 1965 | 1.371 | 8.5 | 3 | 0 | 0 | 45 | 0 | 1.37 | 8.5 | 57 | 257 | 84.08 | 167.7 | 607 | 0 | 0 | 62.73 | 0 | 0
1282.25 | 1170.116 | 13640 | 10198 | 0 | 0 | 0 | 2 | 0 | 0 | 44.59 | 1964 | 1.37 | 8.5 | 4 | 0 | 0 | 45 | 0 | 1.369 | 8.5 | 57 | 257 | 84.168 | 168.7 | 604 | 0 | 0 | 62.68 | 0 | 0
1282.5 | 1170.3475 | 13720 | 10198 | 0 | 0 | 0 | 2 | 0 | 0 | 46.31 | 1964 | 1.369 | 8.5 | 4 | 0 | 0 | 46 | 0 | 1.368 | 8.5 | 57 | 257 | 84.168 | 167.9 | 607 | 0 | 0 | 62.57 | 0 | 0
1282.75 | 1170.579 | 13720 | 10990 | 0 | 0 | 0 | 2 | 0 | 0 | 43.24 | 1965 | 1.373 | 8.5 | 3 | 0 | 0 | 46 | 0 | 1.368 | 8.5 | 57 | 258 | 85.08 | 168.7 | 604 | 0 | 0 | 62.52 | 0 | 0
1283 | 1170.8104 | 14110 | 10990 | 0 | 0 | 0 | 2 | 0 | 0 | 50.48 | 1965 | 1.372 | 8.5 | 3 | 0 | 0 | 47 | 0 | 1.372 | 8.5 | 57 | 258 | 85.08 | 167.8 | 608 | 0 | 0 | 62.6 | 0 | 0
1283.25 | 1171.0419 | 14420 | 10990 | 0 | 0 | 0 | 2 | 0 | 0 | 47.53 | 1963 | 1.37 | 8.5 | 3 | 0 | 0 | 46 | 0 | 1.37 | 8.5 | 57 | 258 | 85.256 | 168.4 | 616 | 0 | 0 | 62.72 | 0 | 0
1283.5 | 1171.2734 | 14420 | 10990 | 0 | 0 | 0 | 2 | 0 | 0 | 49.41 | 1965 | 1.367 | 8.5 | 3 | 0 | 0 | 47 | 0 | 1.368 | 8.5 | 57 | 258 | 85.08 | 166.5 | 614 | 0 | 0 | 62.74 | 0 | 0
1283.75 | 1171.5048 | 14420 | 10990 | 0 | 0 | 0 | 2 | 0 | 0 | 52.2 | 1964 | 1.371 | 8.5 | 4 | 0 | 0 | 45 | 0 | 1.368 | 8.5 | 57 | 258 | 85.168 | 170 | 614 | 0 | 0 | 62.75 | 0 | 0
1284 | 1171.7363 | 14650 | 10990 | 0 | 0 | 0 | 2 | 0 | 0 | 52.13 | 1965 | 1.37 | 8.5 | 4 | 0 | 0 | 45 | 0 | 1.37 | 8.5 | 57 | 256 | 83.08 | 167.1 | 619 | 0 | 0 | 62.84 | 0 | 0
1284.25 | 1171.9678 | 14650 | 10990 | 0 | 0 | 0 | 2 | 0 | 0 | 52.71 | 1963 | 1.37 | 8.5 | 4 | 0 | 0 | 46 | 0 | 1.368 | 8.5 | 57 | 259 | 86.256 | 167.9 | 626 | 0 | 0 | 62.71 | 0 | 0
1284.5 | 1172.1993 | 14250 | 10265 | 0 | 0 | 0 | 0 | 0 | 0 | 51.13 | 1967 | 1.371 | 8.5 | 3 | 0 | 0 | 45 | 0 | 1.372 | 8.5 | 57 | 258 | 84.904 | 168 | 631 | 0 | 0 | 62.64 | 0 | 0
1284.75 | 1172.4307 | 14260 | 10256 | 0 | 0 | 0 | 0 | 0 | 0 | 53.5 | 1966 | 1.372 | 8.5 | 3 | 0 | 0 | 46 | 0 | 1.367 | 8.5 | 57 | 258 | 84.992 | 166.6 | 619 | 0 | 0 | 62.9 | 0 | 0
1285 | 1172.6622 | 14250 | 10256 | 0 | 0 | 0 | 0 | 0 | 0 | 50.31 | 1967 | 1.37 | 8.5 | 3 | 0 | 0 | 44 | 0 | 1.37 | 8.5 | 57 | 257 | 83.904 | 169 | 624 | 0 | 0 | 62.84 | 0 | 0
1285.25 | 1172.8937 | 14360 | 10236 | 0 | 0 | 0 | 0 | 0 | 0 | 50.45 | 1965 | 1.373 | 8.5 | 3 | 0 | 0 | 45 | 0 | 1.37 | 8.5 | 57 | 259 | 86.08 | 167.1 | 627 | 0 | 0 | 62.8 | 0 | 0
1285.5 | 1173.1251 | 14260 | 10245 | 0 | 0 | 0 | 0 | 0 | 0 | 50.51 | 1967 | 1.371 | 8.5 | 4 | 0 | 0 | 45 | 0 | 1.373 | 8.5 | 57 | 255 | 81.904 | 168.7 | 625 | 0 | 0 | 62.72 | 0 | 0
1285.75 | 1173.3566 | 14250 | 10245 | 0 | 0 | 0 | 0 | 0 | 0 | 51.57 | 1966 | 1.371 | 8.5 | 4 | 0 | 0 | 46 | 0 | 1.372 | 8.5 | 57 | 257 | 83.992 | 166.4 | 621 | 0 | 0 | 62.62 | 0 | 0
1286 | 1173.5881 | 14260 | 10236 | 0 | 0 | 0 | 0 | 0 | 0 | 54.59 | 1964 | 1.373 | 8.5 | 4 | 0 | 0 | 45 | 0 | 1.37 | 8.5 | 57 | 257 | 84.168 | 168.7 | 622 | 0 | 0 | 62.62 | 0 | 0
1286.25 | 1173.8195 | 14250 | 10956 | 0 | 0 | 0 | 0 | 0 | 0 | 53.28 | 1968 | 1.37 | 8.5 | 4 | 0 | 0 | 46 | 0 | 1.369 | 8.5 | 57 | 258 | 84.816 | 167.3 | 625 | 0 | 0 | 62.4 | 0 | 0
1286.5 | 1174.051 | 14360 | 11988 | 0 | 0 | 0 | 3 | 0 | 2 | 54.12 | 1963 | 1.369 | 8.5 | 3 | 0 | 0 | 47 | 0 | 1.367 | 8.5 | 57 | 257 | 84.256 | 168 | 622 | 0 | 0 | 62.42 | 0 | 0
1286.75 | 1174.2825 | 12040 | 11988 | 0 | 0 | 0 | 4 | 0 | 2 | 53.92 | 1966 | 1.372 | 8.5 | 3 | 0 | 0 | 46 | 0 | 1.369 | 8.5 | 57 | 258 | 84.992 | 168.9 | 616 | 0 | 0 | 62.28 | 0 | 0
1287 | 1174.5139 | 13820 | 11458 | 0 | 0 | 0 | 4 | 0 | 0 | 49.71 | 1961 | 1.368 | 8.5 | 3 | 0 | 0 | 46 | 0 | 1.369 | 8.5 | 56 | 257 | 84.432 | 169.4 | 617 | 0 | 0 | 62.42 | 0 | 0
1287.25 | 1174.7454 | 13820 | 11452 | 0 | 0 | 0 | 3 | 0 | 0 | 52.26 | 1957 | 1.368 | 8.5 | 3 | 0 | 0 | 44 | 0 | 1.367 | 8.5 | 56 | 256 | 83.784 | 174 | 624 | 0 | 0 | 62.43 | 0 | 0
1287.5 | 1174.9769 | 14110 | 11458 | 0 | 0 | 0 | 3 | 0 | 0 | 26.71 | 1964 | 1.372 | 8.5 | 4 | 0 | 0 | 46 | 0 | 1.37 | 8.5 | 57 | 256 | 83.168 | 168.5 | 611 | 0 | 0 | 62.45 | 0 | 0
1287.75 | 1175.2083 | 14490 | 11545 | 0 | 0 | 0 | 3 | 0 | 0 | 22.13 | 1963 | 1.368 | 8.5 | 4 | 0 | 0 | 45 | 0 | 1.373 | 8.5 | 57 | 258 | 85.256 | 169.1 | 601 | 0 | 0 | 62.56 | 0 | 0
1288 | 1175.4398 | 14510 | 11545 | 0 | 0 | 0 | 1 | 0 | 0 | 26.72 | 1964 | 1.367 | 8.5 | 4 | 0 | 0 | 45 | 0 | 1.371 | 8.5 | 57 | 259 | 86.168 | 167.1 | 606 | 0 | 0 | 62.52 | 0 | 0
1288.25 | 1175.6713 | 14530 | 11545 | 0 | 0 | 0 | 1 | 0 | 0 | 31.28 | 1967 | 1.369 | 8.5 | 3 | 0 | 0 | 45 | 0 | 1.367 | 8.5 | 57 | 258 | 84.904 | 166.3 | 607 | 0 | 0 | 62.66 | 0 | 0
1288.5 | 1175.9027 | 14530 | 11545 | 0 | 0 | 0 | 1 | 0 | 0 | 29.05 | 1965 | 1.37 | 8.5 | 3 | 0 | 0 | 45 | 0 | 1.371 | 8.5 | 57 | 260 | 87.08 | 167.5 | 600 | 0 | 0 | 62.47 | 0 | 0
1288.75 | 1176.1342 | 14640 | 11830 | 0 | 0 | 0 | 2 | 0 | 0 | 27.71 | 1965 | 1.37 | 8.5 | 3 | 0 | 0 | 45 | 0 | 1.37 | 8.5 | 57 | 259 | 86.08 | 167.6 | 598 | 0 | 0 | 62.44 | 0 | 0
1289 | 1176.3657 | 14640 | 11830 | 0 | 0 | 0 | 2 | 0 | 0 | 29.95 | 1966 | 1.371 | 8.5 | 3 | 0 | 0 | 46 | 0 | 1.368 | 8.5 | 57 | 257 | 83.992 | 167.4 | 604 | 0 | 0 | 62.42 | 0 | 0
1289.25 | 1176.5971 | 14910 | 11830 | 0 | 0 | 0 | 2 | 0 | 0 | 34.15 | 1964 | 1.37 | 8.5 | 4 | 0 | 0 | 45 | 0 | 1.369 | 8.5 | 57 | 259 | 86.168 | 169.7 | 606 | 0 | 0 | 62.47 | 0 | 0
1289.5 | 1176.8286 | 14910 | 11830 | 0 | 0 | 0 | 2 | 0 | 0 | 36.29 | 1961 | 1.372 | 8.5 | 4 | 0 | 0 | 44 | 0 | 1.37 | 8.5 | 57 | 257 | 84.432 | 171.1 | 611 | 0 | 0 | 62.41 | 0 | 0
1289.75 | 1177.0601 | 15050 | 11830 | 0 | 0 | 0 | 2 | 0 | 0 | 41.24 | 1961 | 1.369 | 8.5 | 4 | 0 | 0 | 45 | 0 | 1.373 | 8.5 | 56 | 256 | 83.432 | 169.2 | 613 | 0 | 0 | 62.23 | 0 | 0
1290 | 1177.2915 | 15050 | 11971 | 0 | 0 | 0 | 2 | 0 | 0 | 39.51 | 1961 | 1.372 | 8.5 | 4 | 0 | 0 | 45 | 0 | 1.37 | 8.5 | 56 | 259 | 86.432 | 170.4 | 615 | 0 | 0 | 62.16 | 0 | 0
1290.25 | 1177.523 | 14990 | 11971 | 0 | 0 | 0 | 1 | 0 | 0 | 47.78 | 1960 | 1.37 | 8.5 | 4 | 0 | 0 | 44 | 0 | 1.371 | 8.5 | 56 | 258 | 85.52 | 170.4 | 614 | 0 | 0 | 62.06 | 0 | 0
1290.5 | 1177.7545 | 15610 | 11971 | 0 | 0 | 0 | 1 | 0 | 0 | 43.8 | 1961 | 1.37 | 8.5 | 4 | 0 | 0 | 44 | 0 | 1.369 | 8.5 | 57 | 259 | 86.432 | 169.5 | 609 | 0 | 0 | 61.85 | 0 | 0
1290.75 | 1177.9859 | 16050 | 11971 | 0 | 0 | 0 | 1 | 0 | 0 | 35.85 | 1963 | 1.372 | 8.5 | 3 | 0 | 0 | 44 | 0 | 1.37 | 8.5 | 57 | 260 | 87.256 | 170.4 | 604 | 0 | 0 | 62.24 | 0 | 0
1291 | 1178.2174 | 16460 | 11971 | 0 | 0 | 0 | 1 | 0 | 0 | 48.06 | 1963 | 1.372 | 8.5 | 3 | 0 | 0 | 44 | 0 | 1.367 | 8.5 | 56 | 260 | 87.256 | 172.1 | 619 | 0 | 0 | 62.31 | 0 | 0
1291.25 | 1178.4489 | 17490 | 11971 | 0 | 0 | 0 | 1 | 0 | 0 | 47.93 | 1963 | 1.368 | 8.5 | 3 | 0 | 0 | 45 | 0 | 1.372 | 8.5 | 56 | 260 | 87.256 | 170.6 | 611 | 0 | 0 | 62.4 | 0 | 0
1291.5 | 1178.6803 | 17490 | 13205 | 0 | 0 | 0 | 3 | 0 | 0 | 55.75 | 1962 | 1.369 | 8.5 | 3 | 0 | 0 | 43 | 0 | 1.373 | 8.5 | 56 | 258 | 85.344 | 171.8 | 614 | 0 | 0 | 62.4 | 0 | 0
1291.75 | 1178.9118 | 18380 | 13205 | 0 | 0 | 0 | 3 | 0 | 0 | 55.77 | 1962 | 1.369 | 8.5 | 3.1 | 0 | 0 | 45 | 0 | 1.373 | 8.5 | 56 | 258 | 85.344 | 171.8 | 611 | 0 | 0 | 62.33 | 0 | 0
1292 | 1179.1433 | 18470 | 13205 | 0 | 0 | 0 | 3 | 0 | 0 | 55.7 | 1960 | 1.368 | 8.5 | 3.1 | 0 | 0 | 44 | 0 | 1.37 | 8.5 | 56 | 258 | 85.52 | 171.3 | 615 | 0 | 0 | 62.34 | 0 | 0
1292.25 | 1179.3747 | 19230 | 13205 | 0 | 0 | 0 | 3 | 0 | 0 | 58.25 | 1961 | 1.37 | 8.5 | 3.3 | 0 | 0 | 43 | 0 | 1.371 | 8.5 | 56 | 258 | 85.432 | 171.3 | 612 | 0 | 0 | 62.3 | 0 | 0
1292.5 | 1179.6062 | 19850 | 13205 | 0 | 0 | 0 | 3 | 0 | 0 | 60.86 | 1963 | 1.37 | 8.5 | 3.3 | 0 | 0 | 43 | 0 | 1.373 | 8.5 | 56 | 261 | 88.256 | 171 | 613 | 0 | 0 | 62.14 | 0 | 0
1292.75 | 1179.8377 | 20520 | 13205 | 0 | 0 | 0 | 3 | 0 | 0 | 68.43 | 1961 | 1.369 | 8.5 | 3.4 | 0 | 0 | 43 | 0 | 1.368 | 8.5 | 56 | 257 | 84.432 | 172.7 | 625 | 0 | 0 | 62.15 | 0 | 0
1293 | 1180.0692 | 21330 | 13205 | 0 | 0 | 0 | 3 | 0 | 0 | 64.62 | 1963 | 1.37 | 8.5 | 3.6 | 0 | 0 | 43 | 0 | 1.373 | 8.5 | 56 | 258 | 85.256 | 173.2 | 627 | 0 | 0 | 62.13 | 0 | 0
1293.25 | 1180.3006 | 22180 | 13205 | 0 | 0 | 0 | 3 | 0 | 0 | 62.26 | 1958 | 1.371 | 8.5 | 3.6 | 0 | 0 | 44 | 0 | 1.37 | 8.5 | 56 | 259 | 86.696 | 172.4 | 622 | 0 | 0 | 62.15 | 0 | 0
1293.5 | 1180.5321 | 23350 | 16843 | 0 | 0 | 0 | 3 | 0 | 0 | 64.46 | 1958 | 1.37 | 8.5 | 3.7 | 0 | 0 | 44 | 0 | 1.371 | 8.5 | 56 | 259 | 86.696 | 173.3 | 618 | 0 | 0 | 62.17 | 0 | 0
1293.75 | 1180.7636 | 23650 | 21890 | 0 | 0 | 0 | 2 | 0 | 0 | 60.74 | 1962 | 1.37 | 8.5 | 4.4 | 0 | 0 | 44 | 0 | 1.367 | 8.5 | 55 | 259 | 86.344 | 172.6 | 611 | 0 | 0 | 62.24 | 0 | 0
1294 | 1180.995 | 22360 | 21890 | 0 | 0 | 0 | 2 | 0 | 0 | 10.11 | 1959 | 1.373 | 8.5 | 3.5 | 0 | 0 | 44 | 0 | 1.372 | 8.5 | 53 | 197 | 24.608 | 166.4 | 179 | 0 | 0 | 61.36 | 0 | 0
1294.25 | 1181.2265 | 20360 | 11905 | 0 | 0 | 0 | 5 | 0 | 0 | 20.5 | 1958 | 1.368 | 8.5 | 3.4 | 0 | 0 | 44 | 0 | 1.372 | 8.5 | 52 | 172 | -0.304 | 165.6 | 9 | 0 | 0 | 61.18 | 0 | 0
1294.5 | 1181.458 | 19560 | 10236 | 0 | 0 | 0 | 5 | 0 | 0 | 25.79 | 1957 | 1.373 | 8.5 | 3.5 | 0 | 0 | 45 | 0 | 1.37 | 8.5 | 52 | 172 | -0.304 | 166.4 | 9 | 0 | 0 | 61.33 | 0 | 0
1294.75 | 1181.6894 | 18452 | 10026 | 0 | 0 | 0 | 5 | 0 | 0 | 32.2 | 1959 | 1.368 | 8.5 | 3.7 | 0 | 0 | 44 | 0 | 1.371 | 8.5 | 52 | 173 | -0.304 | 166.9 | 9 | 0 | 0 | 61.23 | 0 | 0
1295 | 1181.9209 | 17450 | 8720 | 0 | 0 | 0 | 5 | 0 | 0 | 25.67 | 1961 | 1.369 | 8.5 | 3.7 | 0 | 0 | 43 | 0 | 1.37 | 8.5 | 52 | 173 | -0.304 | 168.3 | 7 | 0 | 0 | 61.25 | 0 | 0
1295.25 | 1182.1524 | 14265 | 8720 | 0 | 0 | 0 | 5 | 0 | 0 | 30.26 | 1966 | 1.368 | 8.5 | 3.8 | 0 | 0 | 45 | 0 | 1.373 | 8.5 | 52 | 173 | -0.304 | 170.6 | 6 | 0 | 0 | 61.18 | 0 | 0
1295.5 | 1182.3838 | 13265 | 8379 | 0 | 0 | 0 | 2 | 0 | 0 | 16.12 | 1984 | 1.371 | 8.5 | 3.4 | 0 | 0 | 45 | 0 | 1.372 | 8.5 | 52 | 174 | -0.304 | 171.5 | 14 | 0 | 0 | 61.27 | 0 | 0
1295.75 | 1182.6153 | 12850 | 9157 | 0 | 0 | 0 | 2 | 0 | 0 | 28.2 | 1982 | 1.37 | 8.5 | 3.7 | 0 | 0 | 44 | 0 | 1.371 | 8.5 | 52 | 175 | -0.304 | 171.1 | 3 | 0 | 0 | 61.26 | 0 | 0
1296 | 1182.8468 | 15080 | 9157 | 0 | 0 | 0 | 0 | 0 | 0 | 25.72 | 1991 | 1.367 | 8.5 | 3.9 | 0 | 0 | 45 | 0 | 1.368 | 8.5 | 52 | 175 | -0.304 | 173.3 | 3 | 0 | 0 | 61.09 | 0 | 0
1296.25 | 1183.0782 | 15810 | 9157 | 0 | 0 | 0 | 0 | 0 | 0 | 17.71 | 1997 | 1.367 | 8.5 | 4.1 | 0 | 0 | 46 | 0 | 1.369 | 8.5 | 51 | 176 | -0.304 | 174.8 | 2 | 0 | 0 | 60.91 | 0 | 0
1296.5 | 1183.3097 | 16440 | 12821 | 0 | 0 | 0 | 3 | 0 | 0 | 24.39 | 2008 | 1.367 | 8.5 | 3.7 | 0 | 0 | 46 | 0 | 1.37 | 8.5 | 52 | 177 | -0.304 | 174 | 1 | 0 | 0 | 60.86 | 0 | 0
1296.75 | 1183.5412 | 16440 | 12821 | 0 | 0 | 0 | 3 | 0 | 0 | 16.42 | 2009 | 1.368 | 8.5 | 3.2 | 0 | 0 | 46 | 0 | 1.367 | 8.5 | 52 | 176 | -0.304 | 172.6 | 8 | 0 | 0 | 60.95 | 0 | 0
1297 | 1183.7726 | 16060 | 12821 | 0 | 0 | 0 | 3 | 0 | 0 | 23.76 | 2012 | 1.37 | 8.5 | 3.5 | 0 | 0 | 46 | 0 | 1.371 | 8.5 | 52 | 177 | -0.304 | 172 | 1 | 0 | 0 | 61 | 0 | 0
1297.25 | 1184.0041 | 15590 | 12821 | 0 | 0 | 0 | 3 | 0 | 0 | 15.19 | 2005 | 1.37 | 8.5 | 2.8 | 0 | 0 | 45 | 0 | 1.367 | 8.5 | 53 | 176 | -0.304 | 171.3 | 15 | 0 | 0 | 60.92 | 0 | 0
1297.5 | 1184.2356 | 15140 | 12428 | 0 | 0 | 0 | 2 | 0 | 0 | 47.49 | 2006 | 1.369 | 8.5 | 3.6 | 0 | 0 | 45 | 0 | 1.371 | 8.5 | 52 | 176 | -0.304 | 173.6 | 1 | 0 | 0 | 60.87 | 0 | 0
1297.75 | 1184.467 | 15140 | 12428 | 0 | 0 | 0 | 2 | 0 | 0 | 54.77 | 2004 | 1.369 | 8.5 | 3.8 | 0 | 0 | 46 | 0 | 1.372 | 8.5 | 52 | 175 | -0.304 | 177 | 1 | 0 | 0 | 60.77 | 0 | 0
1298 | 1184.6985 | 15140 | 12428 | 0 | 0 | 0 | 2 | 0 | 0 | 63.14 | 2007 | 1.369 | 8.5 | 3.9 | 0 | 0 | 46 | 0 | 1.37 | 8.5 | 52 | 176 | -0.304 | 177.2 | 1 | 0 | 0 | 60.75 | 0 | 0
1298.25 | 1184.93 | 15190 | 12428 | 0 | 0 | 0 | 2 | 0 | 0 | 62.42 | 2004 | 1.372 | 8.5 | 4 | 0 | 0 | 45 | 0 | 1.373 | 8.5 | 52 | 175 | -0.304 | 178 | 1 | 0 | 0 | 60.86 | 0 | 0
1298.5 | 1185.1614 | 15190 | 12428 | 0 | 0 | 0 | 2 | 0 | 0 | 33.39 | 2003 | 1.37 | 8.5 | 4.1 | 0 | 0 | 45 | 0 | 1.371 | 8.5 | 51 | 176 | -0.304 | 177.4 | 1 | 0 | 0 | 61.02 | 0 | 0
1298.75 | 1185.3929 | 15160 | 12428 | 0 | 0 | 0 | 2 | 0 | 0 | 29.84 | 2003 | 1.371 | 8.5 | 4.1 | 0 | 0 | 45 | 0 | 1.372 | 8.5 | 51 | 176 | -0.304 | 177.6 | 1 | 0 | 0 | 61.07 | 0 | 0
1299 | 1185.6244 | 15200 | 12356 | 0 | 0 | 0 | 0 | 0 | 0 | 28.13 | 2004 | 1.371 | 8.5 | 3.9 | 0 | 0 | 45 | 0 | 1.371 | 8.5 | 52 | 176 | -0.304 | 177.4 | 1 | 0 | 0 | 60.98 | 0 | 0
1299.25 | 1185.8558 | 15200 | 12035 | 0 | 0 | 0 | 0 | 0 | 0 | 30.84 | 2009 | 1.368 | 8.5 | 3.8 | 0 | 0 | 46 | 0 | 1.37 | 8.5 | 52 | 176 | -0.304 | 174.7 | 1 | 0 | 0 | 60.67 | 0 | 0
1299.5 | 1186.0873 | 14620 | 11913 | 0 | 0 | 0 | 2 | 0 | 0 | 29.18 | 2006 | 1.367 | 8.5 | 3.8 | 0 | 0 | 45 | 0 | 1.368 | 8.5 | 52 | 176 | -0.304 | 175.6 | 1 | 0 | 0 | 60.82 | 0 | 0
1299.75 | 1186.3188 | 14160 | 11913 | 0 | 0 | 0 | 2 | 0 | 0 | 31.05 | 2007 | 1.372 | 8.5 | 3.9 | 0 | 0 | 45 | 0 | 1.373 | 8.5 | 52 | 177 | -0.304 | 175.9 | 1 | 0 | 0 | 60.69 | 0 | 0
1300 | 1186.57 | 13470 | 11913 | 0 | 0 | 0 | 2 | 0 | 0 | 8.98 | 1965 | 1.373 | 8.5 | 2.8 | 0 | 0 | 44 | 0 | 1.371 | 8.5 | 57 | 242 | 69.08 | 167 | 524 | 0 | 0 | 61.07 | 0 | 0
1300.25 | 1186.8018 | 12360 | 10715 | 0 | 0 | 0 | 1 | 0 | 0 | 23.76 | 1963 | 1.368 | 8.5 | 3.6 | 0 | 0 | 45 | 0 | 1.373 | 8.5 | 58 | 259 | 86.256 | 165.1 | 598 | 0 | 0 | 61.15 | 0 | 0
1300.5 | 1187.0336 | 12030 | 10715 | 0 | 0 | 0 | 1 | 0 | 0 | 29.14 | 1960 | 1.368 | 8.5 | 3.7 | 0 | 0 | 44 | 0 | 1.368 | 8.5 | 58 | 259 | 86.52 | 166 | 600 | 0 | 0 | 61.4 | 0 | 0
1300.75 | 1187.2654 | 12120 | 10715 | 0 | 0 | 0 | 1 | 0 | 0 | 27.36 | 1960 | 1.372 | 8.5 | 3.9 | 0 | 0 | 44 | 0 | 1.368 | 8.5 | 58 | 258 | 85.52 | 166.4 | 597 | 0 | 0 | 61.06 | 0 | 0
1301 | 1187.4972 | 12930 | 10715 | 0 | 0 | 0 | 2 | 0 | 0 | 27.37 | 1958 | 1.37 | 8.5 | 3.8 | 0 | 0 | 44 | 0 | 1.367 | 8.5 | 58 | 257 | 84.696 | 166.5 | 597 | 0 | 0 | 60.87 | 0 | 0
1301.25 | 1187.729 | 15970 | 9591 | 0 | 0 | 0 | 2 | 0 | 0 | 28.51 | 1958 | 1.367 | 8.5 | 4 | 0 | 0 | 44 | 0 | 1.369 | 8.5 | 58 | 258 | 85.696 | 167.1 | 595 | 0 | 0 | 60.96 | 0 | 0
1301.5 | 1187.9608 | 21350 | 9591 | 0 | 0 | 0 | 2 | 0 | 0 | 29.5 | 1960 | 1.367 | 8.5 | 3.9 | 0 | 0 | 44 | 0 | 1.371 | 8.5 | 58 | 256 | 83.52 | 166.5 | 599 | 0 | 0 | 61.07 | 0 | 0
1301.75 | 1188.1926 | 26210 | 14315 | 0 | 0 | 0 | 3 | 0 | 0 | 32.04 | 1959 | 1.368 | 8.5 | 3.9 | 0 | 0 | 44 | 0 | 1.371 | 8.5 | 58 | 258 | 85.608 | 167.3 | 599 | 0 | 0 | 60.65 | 0 | 0
1302 | 1188.4244 | 29180 | 14315 | 0 | 0 | 0 | 3 | 0 | 0 | 30.53 | 1959 | 1.373 | 8.5 | 4.1 | 0 | 0 | 44 | 0 | 1.367 | 8.5 | 57 | 259 | 86.608 | 167.3 | 600 | 0 | 0 | 60.85 | 0 | 0
1302.25 | 1188.6562 | 30730 | 14315 | 0 | 0 | 0 | 3 | 0 | 0 | 34.88 | 1955 | 1.369 | 8.5 | 4.1 | 0 | 0 | 43 | 0 | 1.369 | 8.5 | 57 | 256 | 83.96 | 168 | 602 | 0 | 0 | 60.97 | 0 | 0
1302.5 | 1188.888 | 30730 | 14315 | 0 | 0 | 0 | 3 | 0 | 0 | 37.78 | 1954 | 1.372 | 8.5 | 4.2 | 0 | 0 | 44 | 0 | 1.371 | 8.5 | 57 | 257 | 85.048 | 169.6 | 606 | 0 | 0 | 60.7 | 0 | 0
1302.75 | 1189.1198 | 30310 | 14315 | 0 | 0 | 0 | 3 | 0 | 0 | 38.69 | 1955 | 1.367 | 8.5 | 4.2 | 0 | 0 | 44 | 0 | 1.37 | 8.5 | 57 | 257 | 84.96 | 168.9 | 606 | 0 | 0 | 61.07 | 0 | 0
1303 | 1189.3516 | 29690 | 24623 | 0 | 0 | 0 | 4 | 0 | 0 | 40.42 | 1957 | 1.37 | 8.5 | 4.2 | 0 | 0 | 45 | 0 | 1.373 | 8.5 | 57 | 259 | 86.784 | 169 | 602 | 0 | 0 | 61.04 | 0 | 0
1303.25 | 1189.5833 | 27760 | 24623 | 0 | 0 | 0 | 4 | 0 | 0 | 38.48 | 1955 | 1.368 | 8.5 | 4.2 | 0 | 0 | 44 | 0 | 1.371 | 8.5 | 57 | 256 | 83.96 | 169.3 | 604 | 0 | 0 | 60.91 | 0 | 0
1303.5 | 1189.8151 | 25550 | 24623 | 0 | 0 | 0 | 4 | 0 | 0 | 41.18 | 1958 | 1.37 | 8.5 | 4.3 | 0 | 0 | 44 | 0 | 1.367 | 8.5 | 57 | 257 | 84.696 | 169.3 | 605 | 0 | 0 | 60.91 | 0 | 0
1303.75 | 1190.0469 | 23120 | 24623 | 0 | 0 | 0 | 4 | 0 | 0 | 40.33 | 1955 | 1.373 | 8.5 | 4.3 | 0 | 0 | 44 | 0 | 1.368 | 8.5 | 57 | 257 | 84.96 | 170.1 | 611 | 0 | 0 | 61.14 | 0 | 0
1304 | 1190.2787 | 22710 | 24623 | 0 | 0 | 0 | 4 | 0 | 0 | 41.16 | 1958 | 1.368 | 8.5 | 4.4 | 0 | 0 | 44 | 0 | 1.367 | 8.5 | 57 | 258 | 85.696 | 169.2 | 607 | 0 | 0 | 61.08 | 0 | 0
1304.25 | 1190.5105 | 21650 | 24623 | 0 | 0 | 0 | 4 | 0 | 0 | 42.16 | 1953 | 1.37 | 8.5 | 4.3 | 0 | 0 | 44 | 0 | 1.373 | 8.5 | 57 | 255 | 83.136 | 170.1 | 613 | 0 | 0 | 61.1 | 0 | 0
1304.5 | 1190.7423 | 21190 | 24623 | 0 | 0 | 0 | 4 | 0 | 0 | 41.25 | 1955 | 1.368 | 8.5 | 4.3 | 0 | 0 | 44 | 0 | 1.37 | 8.5 | 57 | 257 | 84.96 | 168.9 | 614 | 0 | 0 | 60.93 | 0 | 0
1304.75 | 1190.9741 | 20850 | 24623 | 0 | 0 | 0 | 10 | 11 | 9 | 43.27 | 1953 | 1.37 | 8.5 | 4.2 | 0 | 0 | 45 | 0 | 1.37 | 8.5 | 57 | 258 | 86.136 | 169.9 | 616 | 0 | 0 | 61.09 | 0 | 0
1305 | 1191.2059 | 20190 | 19048 | 0 | 0 | 0 | 10 | 11 | 9 | 41.05 | 1954 | 1.37 | 8.5 | 4.2 | 0 | 0 | 45 | 0 | 1.368 | 8.5 | 57 | 256 | 84.048 | 168.5 | 614 | 0 | 0 | 61.1 | 0 | 0
1305.25 | 1191.4377 | 20080 | 19048 | 0 | 0 | 0 | 10 | 11 | 9 | 41.18 | 1955 | 1.369 | 8.5 | 4.3 | 0 | 0 | 45 | 0 | 1.373 | 8.5 | 57 | 256 | 83.96 | 168.1 | 615 | 0 | 0 | 61.03 | 0 | 0
1305.5 | 1191.6695 | 20150 | 19048 | 0 | 0 | 0 | 10 | 11 | 9 | 42.22 | 1954 | 1.369 | 8.5 | 4.4 | 0 | 0 | 46 | 0 | 1.367 | 8.5 | 57 | 257 | 85.048 | 169.1 | 619 | 0 | 0 | 61.24 | 0 | 0
1305.75 | 1191.9013 | 20150 | 19048 | 0 | 0 | 0 | 10 | 11 | 9 | 39.41 | 1956 | 1.37 | 8.5 | 4.4 | 0 | 0 | 45 | 0 | 1.37 | 8.5 | 57 | 257 | 84.872 | 168.2 | 618 | 0 | 0 | 60.77 | 0 | 0
1306 | 1192.1331 | 20080 | 19048 | 0 | 0 | 0 | 10 | 11 | 9 | 43.13 | 1954 | 1.37 | 8.5 | 4.2 | 0 | 0 | 44 | 0 | 1.373 | 8.5 | 57 | 256 | 84.048 | 168.5 | 616 | 0 | 0 | 60.73 | 0 | 0
1306.25 | 1192.3649 | 19890 | 16355 | 0 | 0 | 0 | 1 | 0 | 0 | 44.09 | 1956 | 1.367 | 8.5 | 4.2 | 0 | 0 | 44 | 0 | 1.37 | 8.5 | 57 | 258 | 85.872 | 167.3 | 615 | 0 | 0 | 61.17 | 0 | 0
1306.5 | 1192.5967 | 19800 | 16355 | 0 | 0 | 0 | 1 | 0 | 0 | 44.14 | 1955 | 1.373 | 8.5 | 4.3 | 0 | 0 | 45 | 0 | 1.37 | 8.5 | 57 | 258 | 85.96 | 167.8 | 615 | 0 | 0 | 61.02 | 0 | 0
1306.75 | 1192.8285 | 20480 | 16355 | 0 | 0 | 0 | 1 | 0 | 0 | 46.37 | 1956 | 1.373 | 8.5 | 4.4 | 0 | 0 | 44 | 0 | 1.372 | 8.5 | 57 | 255 | 82.872 | 169 | 614 | 0 | 0 | 60.79 | 0 | 0
1307 | 1193.0603 | 20480 | 16355 | 0 | 0 | 0 | 1 | 0 | 0 | 46.48 | 1955 | 1.373 | 8.5 | 4.3 | 0 | 0 | 45 | 0 | 1.367 | 8.5 | 57 | 257 | 84.96 | 168.6 | 619 | 0 | 0 | 60.88 | 0 | 0
1307.25 | 1193.2921 | 20350 | 16355 | 0 | 0 | 0 | 0 | 0 | 0 | 48.83 | 1955 | 1.37 | 8.5 | 4.4 | 0 | 0 | 44 | 0 | 1.373 | 8.5 | 57 | 257 | 84.96 | 169 | 621 | 0 | 0 | 60.58 | 0 | 0
1307.5 | 1193.5239 | 20315 | 16355 | 0 | 0 | 0 | 0 | 0 | 0 | 58.79 | 1952 | 1.37 | 8.5 | 4.5 | 0 | 0 | 45 | 0 | 1.37 | 8.5 | 57 | 256 | 84.224 | 169.4 | 629 | 0 | 0 | 60.4 | 0 | 0
1307.75 | 1193.7557 | 20360 | 15236 | 0 | 0 | 0 | 0 | 0 | 0 | 60.3 | 1955 | 1.369 | 8.5 | 4.5 | 0 | 0 | 45 | 0 | 1.372 | 8.5 | 57 | 258 | 85.96 | 168.6 | 624 | 0 | 0 | 60.36 | 0 | 0
1308 | 1193.9875 | 20150 | 16256 | 0 | 0 | 0 | 0 | 0 | 0 | 63.2 | 1953 | 1.371 | 8.5 | 4.7 | 0 | 0 | 44 | 0 | 1.369 | 8.5 | 57 | 254 | 82.136 | 169.4 | 630 | 0 | 0 | 60.46 | 0 | 0
1308.25 | 1194.2193 | 20450 | 16235 | 0 | 0 | 0 | 0 | 0 | 0 | 64.45 | 1947 | 1.37 | 8.5 | 3.8 | 0 | 0 | 44 | 0 | 1.37 | 8.5 | 57 | 255 | 83.664 | 170.4 | 638 | 0 | 0 | 60.57 | 0 | 0
1308.5 | 1194.4511 | 20360 | 16253 | 0 | 0 | 0 | 0 | 0 | 0 | 69.65 | 1950 | 1.37 | 8.5 | 3.6 | 0 | 0 | 45 | 0 | 1.372 | 8.5 | 57 | 253 | 81.4 | 170.7 | 627 | 0 | 0 | 60.52 | 0 | 0
1308.75 | 1194.6829 | 20360 | 16235 | 0 | 0 | 0 | 0 | 0 | 0 | 69.54 | 1950 | 1.372 | 8.5 | 3.7 | 0 | 0 | 46 | 0 | 1.369 | 8.5 | 57 | 256 | 84.4 | 168.4 | 637 | 0 | 0 | 60.54 | 0 | 0
1309 | 1194.9147 | 20150 | 16253 | 0 | 0 | 0 | 0 | 0 | 0 | 73.6 | 1949 | 1.371 | 8.5 | 4 | 0 | 0 | 44 | 0 | 1.371 | 8.5 | 57 | 255 | 83.488 | 170.8 | 638 | 0 | 0 | 60.57 | 0 | 0
1309.25 | 1195.1465 | 20360 | 16253 | 0 | 0 | 0 | 0 | 0 | 0 | 73.35 | 1941 | 1.373 | 8.5 | 4.1 | 0 | 0 | 45 | 0 | 1.373 | 8.5 | 56 | 254 | 83.192 | 174.1 | 642 | 0 | 0 | 60.62 | 0 | 0
1309.5 | 1195.3782 | 20730 | 16978 | 0 | 0 | 0 | 1 | 0 | 0 | 73.16 | 1951 | 1.367 | 8.5 | 4.1 | 0 | 0 | 45 | 0 | 1.367 | 8.5 | 56 | 255 | 83.312 | 171.3 | 638 | 0 | 0 | 60.8 | 0 | 0
1309.75 | 1195.61 | 17810 | 16978 | 0 | 0 | 0 | 1 | 0 | 0 | 53.89 | 1949 | 1.371 | 8.5 | 4 | 0 | 0 | 44 | 0 | 1.37 | 8.5 | 57 | 255 | 83.488 | 171.8 | 636 | 0 | 0 | 60.83 | 0 | 0
1310 | 1195.8418 | 19800 | 8127 | 0 | 0 | 0 | 0 | 0 | 0 | 58.82 | 1950 | 1.367 | 8.5 | 3.8 | 0 | 0 | 45 | 0 | 1.367 | 8.5 | 57 | 255 | 83.4 | 172.7 | 644 | 0 | 0 | 60.72 | 0 | 0
1310.25 | 1196.0736 | 22290 | 8127 | 0 | 0 | 0 | 3 | 0 | 0 | 56.3 | 1958 | 1.368 | 8.5 | 3.7 | 0 | 0 | 44 | 0 | 1.373 | 8.5 | 57 | 256 | 83.696 | 169.9 | 636 | 0 | 0 | 61 | 0 | 0
1310.5 | 1196.3054 | 24230 | 7552 | 0 | 0 | 0 | 3 | 0 | 0 | 62.83 | 1952 | 1.373 | 8.5 | 3.5 | 0 | 0 | 45 | 0 | 1.371 | 8.5 | 57 | 256 | 84.224 | 170.4 | 637 | 0 | 0 | 61.15 | 0 | 0
1310.75 | 1196.5372 | 24880 | 7552 | 0 | 0 | 0 | 3 | 0 | 0 | 64.02 | 1948 | 1.371 | 8.5 | 3.6 | 0 | 0 | 44 | 0 | 1.373 | 8.5 | 57 | 255 | 83.576 | 169.9 | 637 | 0 | 0 | 61.21 | 0 | 0
1311 | 1196.769 | 24880 | 7552 | 0 | 0 | 0 | 3 | 0 | 0 | 83.79 | 1945 | 1.372 | 8.5 | 3.8 | 0 | 0 | 44 | 0 | 1.373 | 8.5 | 57 | 256 | 84.84 | 170.5 | 648 | 0 | 0 | 61.15 | 0 | 0
1311.25 | 1197.0008 | 25160 | 7552 | 0 | 0 | 0 | 3 | 0 | 0 | 83.21 | 1947 | 1.367 | 8.5 | 4.1 | 0 | 0 | 44 | 0 | 1.369 | 8.5 | 56 | 255 | 83.664 | 173.5 | 658 | 0 | 0 | 61.12 | 0 | 0
1311.5 | 1197.2326 | 25400 | 7552 | 0 | 0 | 0 | 3 | 0 | 0 | 85.49 | 1956 | 1.367 | 8.5 | 4.2 | 0 | 0 | 44 | 0 | 1.373 | 8.5 | 56 | 256 | 83.872 | 173 | 657 | 0 | 0 | 61.12 | 0 | 0
1311.75 | 1197.4644 | 25400 | 7552 | 0 | 0 | 0 | 3 | 0 | 0 | 83.25 | 1950 | 1.37 | 8.5 | 4.4 | 0 | 0 | 46 | 0 | 1.369 | 8.5 | 56 | 254 | 82.4 | 173.3 | 677 | 0 | 0 | 60.93 | 0 | 0
1312 | 1197.6962 | 24060 | 7552 | 0 | 0 | 0 | 3 | 0 | 0 | 71.39 | 1954 | 1.367 | 8.5 | 4 | 0 | 0 | 44 | 0 | 1.367 | 8.5 | 57 | 253 | 81.048 | 174.1 | 651 | 0 | 0 | 60.79 | 0 | 0
1312.25 | 1197.928 | 24060 | 7552 | 0 | 0 | 0 | 3 | 0 | 0 | 70.69 | 1954 | 1.368 | 8.5 | 3.6 | 0 | 0 | 46 | 0 | 1.367 | 8.5 | 57 | 256 | 84.048 | 172.3 | 636 | 0 | 0 | 60.62 | 0 | 0
1312.5 | 1198.1598 | 23990 | 20061 | 0 | 0 | 0 | 3 | 0 | 0 | 64.43 | 1959 | 1.37 | 8.5 | 3.6 | 0 | 0 | 46 | 0 | 1.367 | 8.5 | 57 | 257 | 84.608 | 169.1 | 634 | 0 | 0 | 60.88 | 0 | 0
1312.75 | 1198.3916 | 23200 | 20061 | 0 | 0 | 0 | 3 | 0 | 0 | 65.8 | 1955 | 1.37 | 8.5 | 3.6 | 0 | 0 | 45 | 0 | 1.367 | 8.5 | 57 | 254 | 81.96 | 170.2 | 632 | 0 | 0 | 60.76 | 0 | 0
1313 | 1198.6234 | 22470 | 20061 | 0 | 0 | 0 | 3 | 0 | 0 | 69.38 | 1948 | 1.37 | 8.5 | 3.7 | 0 | 0 | 45 | 0 | 1.37 | 8.5 | 57 | 257 | 85.576 | 171.9 | 633 | 0 | 0 | 60.74 | 0 | 0
1313.25 | 1198.8552 | 22470 | 20061 | 0 | 0 | 0 | 3 | 0 | 0 | 69.22 | 1951 | 1.371 | 8.5 | 3.8 | 0 | 0 | 45 | 0 | 1.372 | 8.5 | 57 | 255 | 83.312 | 171.5 | 638 | 0 | 0 | 60.79 | 0 | 0
1313.5 | 1199.087 | 22700 | 20061 | 0 | 0 | 0 | 3 | 0 | 0 | 69.17 | 1950 | 1.372 | 8.5 | 3.8 | 0 | 0 | 46 | 0 | 1.371 | 8.5 | 57 | 254 | 82.4 | 171.2 | 635 | 0 | 0 | 60.83 | 0 | 0
1313.75 | 1199.3188 | 22700 | 20061 | 0 | 0 | 0 | 3 | 0 | 0 | 79.95 | 1945 | 1.37 | 8.5 | 3.9 | 0 | 0 | 44 | 0 | 1.37 | 8.5 | 57 | 255 | 83.84 | 171.7 | 643 | 0 | 0 | 60.94 | 0 | 0
1314 | 1199.5506 | 22700 | 20061 | 0 | 0 | 0 | 3 | 0 | 0 | 89.56 | 1944 | 1.371 | 8.5 | 4.2 | 0 | 0 | 44 | 0 | 1.373 | 8.5 | 56 | 254 | 82.928 | 175.2 | 647 | 0 | 0 | 60.93 | 0 | 0
1314.25 | 1199.7824 | 22700 | 20061 | 0 | 0 | 0 | 3 | 0 | 0 | 90.11 | 1955 | 1.373 | 8.5 | 4.1 | 0 | 0 | 45 | 0 | 1.368 | 8.5 | 56 | 256 | 83.96 | 173.1 | 654 | 0 | 0 | 60.76 | 0 | 0
1314.5 | 1200.0142 | 21650 | 20061 | 0 | 0 | 0 | 3 | 0 | 0 | 91.51 | 1941 | 1.367 | 8.5 | 4.2 | 0 | 0 | 45 | 0 | 1.372 | 8.5 | 56 | 252 | 81.192 | 174.9 | 664 | 0 | 0 | 60.77 | 0 | 0
1314.75 | 1200.246 | 21650 | 20061 | 0 | 0 | 0 | 3 | 0 | 0 | 91.88 | 1947 | 1.367 | 8.5 | 4.2 | 0 | 0 | 44 | 0 | 1.37 | 8.5 | 56 | 256 | 84.664 | 176.3 | 668 | 0 | 0 | 60.72 | 0 | 0
1315 | 1200.4778 | 21640 | 20061 | 0 | 0 | 0 | 3 | 0 | 0 | 90.11 | 1952 | 1.369 | 8.5 | 4.4 | 0 | 0 | 45 | 0 | 1.371 | 8.5 | 56 | 255 | 83.224 | 176.8 | 665 | 0 | 0 | 60.44 | 0 | 0
1315.25 | 1200.7096 | 21520 | 20061 | 0 | 0 | 0 | 3 | 0 | 0 | 87.97 | 1951 | 1.37 | 8.5 | 4.6 | 0 | 0 | 44 | 0 | 1.367 | 8.5 | 56 | 256 | 84.312 | 177 | 668 | 0 | 0 | 60.45 | 0 | 0
1315.5 | 1200.9413 | 21540 | 20061 | 0 | 0 | 0 | 3 | 0 | 0 | 81.77 | 1947 | 1.37 | 8.5 | 4.5 | 0 | 0 | 45 | 0 | 1.373 | 8.5 | 56 | 256 | 84.664 | 177.5 | 665 | 0 | 0 | 60.45 | 0 | 0
1315.75 | 1201.1731 | 21540 | 17495 | 0 | 0 | 0 | 3 | 0 | 0 | 92.16 | 1944 | 1.37 | 8.5 | 4.4 | 0 | 0 | 45 | 0 | 1.373 | 8.5 | 56 | 255 | 83.928 | 179.1 | 664 | 0 | 0 | 60.47 | 0 | 0
1316 | 1201.4049 | 21540 | 17495 | 0 | 0 | 0 | 3 | 0 | 0 | 89.93 | 1952 | 1.367 | 8.5 | 4.4 | 0 | 0 | 46 | 0 | 1.37 | 8.5 | 56 | 253 | 81.224 | 175.3 | 665 | 0 | 0 | 60.96 | 0 | 0
1316.25 | 1201.6367 | 21080 | 17495 | 0 | 0 | 0 | 3 | 0 | 0 | 89.93 | 1939 | 1.369 | 8.5 | 4.6 | 0 | 0 | 45 | 0 | 1.37 | 8.5 | 56 | 254 | 83.368 | 175.4 | 669 | 0 | 0 | 61.05 | 0 | 0
1316.5 | 1201.8685 | 20720 | 17495 | 0 | 0 | 0 | 3 | 0 | 0 | 92.16 | 1947 | 1.368 | 8.5 | 4.5 | 0 | 0 | 44 | 0 | 1.373 | 8.5 | 56 | 253 | 81.664 | 176.4 | 668 | 0 | 0 | 61.03 | 0 | 0
1316.75 | 1202.1003 | 20690 | 17495 | 0 | 0 | 0 | 3 | 0 | 0 | 91.88 | 1946 | 1.37 | 8.5 | 4.5 | 0 | 0 | 44 | 0 | 1.372 | 8.5 | 56 | 253 | 81.752 | 178.5 | 668 | 0 | 0 | 61.07 | 0 | 0
1317 | 1202.3321 | 20160 | 17495 | 0 | 0 | 0 | 3 | 0 | 0 | 89.74 | 1951 | 1.372 | 8.5 | 4.7 | 0 | 0 | 45 | 0 | 1.372 | 8.5 | 56 | 254 | 82.312 | 176.5 | 668 | 0 | 0 | 61.1 | 0 | 0
1317.25 | 1202.5639 | 20550 | 17495 | 0 | 0 | 0 | 3 | 0 | 0 | 88.06 | 1949 | 1.37 | 8.5 | 4.7 | 0 | 0 | 45 | 0 | 1.368 | 8.5 | 56 | 254 | 82.488 | 176.5 | 677 | 0 | 0 | 61.12 | 0 | 0
1317.5 | 1202.7957 | 20550 | 17495 | 0 | 0 | 0 | 3 | 0 | 0 | 90.02 | 1946 | 1.367 | 8.5 | 4.6 | 0 | 0 | 45 | 0 | 1.368 | 8.5 | 56 | 253 | 81.752 | 177.1 | 680 | 0 | 0 | 61.12 | 0 | 0
1317.75 | 1203.0275 | 20550 | 17495 | 0 | 0 | 0 | 3 | 0 | 0 | 81.7 | 1942 | 1.369 | 8.5 | 4.7 | 0 | 0 | 44 | 0 | 1.37 | 8.5 | 56 | 250 | 79.104 | 177.7 | 682 | 0 | 0 | 61.2 | 0 | 0
1318 | 1203.2593 | 20530 | 17495 | 0 | 0 | 0 | 3 | 0 | 0 | 58.68 | 1955 | 1.37 | 8.5 | 4.2 | 0 | 0 | 44 | 0 | 1.371 | 8.5 | 56 | 256 | 83.96 | 175 | 650 | 0 | 0 | 61.32 | 0 | 0
1318.25 | 1203.4911 | 20960 | 17495 | 0 | 0 | 0 | 3 | 0 | 0 | 48.47 | 1952 | 1.372 | 8.5 | 3.9 | 0 | 0 | 44 | 0 | 1.37 | 8.5 | 57 | 255 | 83.224 | 172.8 | 646 | 0 | 0 | 60.79 | 0 | 0
1318.5 | 1203.7229 | 21590 | 16758 | 0 | 0 | 0 | 1 | 0 | 0 | 44.58 | 1942 | 1.372 | 8.5 | 3.8 | 0 | 0 | 44 | 0 | 1.369 | 8.5 | 57 | 255 | 84.104 | 172.2 | 640 | 0 | 0 | 60.11 | 0 | 0
1318.75 | 1203.9547 | 22220 | 16758 | 0 | 0 | 0 | 1 | 0 | 0 | 47.53 | 1939 | 1.367 | 8.5 | 3.8 | 0 | 0 | 44 | 0 | 1.367 | 8.5 | 57 | 255 | 84.368 | 171.7 | 636 | 0 | 0 | 60.35 | 0 | 0
1319 | 1204.1865 | 23300 | 16758 | 0 | 0 | 0 | 1 | 0 | 0 | 45.02 | 1939 | 1.368 | 8.5 | 3.7 | 0 | 0 | 43 | 0 | 1.372 | 8.5 | 57 | 254 | 83.368 | 173.4 | 631 | 0 | 0 | 60.64 | 0 | 0
1319.25 | 1204.4183 | 23690 | 16758 | 0 | 0 | 0 | 1 | 0 | 0 | 47.13 | 1946 | 1.369 | 8.5 | 3.8 | 0 | 0 | 45 | 0 | 1.373 | 8.5 | 57 | 254 | 82.752 | 170.9 | 630 | 0 | 0 | 60.69 | 0 | 0
1319.5 | 1204.6501 | 24180 | 16758 | 0 | 0 | 0 | 1 | 0 | 0 | 56.52 | 1944 | 1.37 | 8.5 | 4 | 0 | 0 | 43 | 0 | 1.369 | 8.5 | 57 | 254 | 82.928 | 173.4 | 652 | 0 | 0 | 60.49 | 0 | 0
1319.75 | 1204.8819 | 24950 | 18886 | 0 | 0 | 0 | 1 | 0 | 0 | 56.59 | 1951 | 1.37 | 8.5 | 4.2 | 0 | 0 | 43 | 0 | 1.37 | 8.5 | 56 | 256 | 84.312 | 174.8 | 654 | 0 | 0 | 60.53 | 0 | 0
1320 | 1205.1137 | 27660 | 18886 | 0 | 0 | 0 | 1 | 0 | 0 | 53.27 | 1954 | 1.37 | 8.5 | 4.2 | 0 | 0 | 43 | 0 | 1.372 | 8.5 | 56 | 255 | 83.048 | 174.1 | 657 | 0 | 0 | 60.77 | 0 | 0
1320.25 | 1205.3455 | 29090 | 18886 | 0 | 0 | 0 | 1 | 0 | 0 | 49.78 | 1943 | 1.369 | 8.5 | 4.4 | 0 | 0 | 43 | 0 | 1.373 | 8.5 | 56 | 254 | 83.016 | 176.8 | 649 | 0 | 0 | 60.58 | 0 | 0
1320.5 | 1205.5773 | 30220 | 18886 | 0 | 0 | 0 | 1 | 0 | 0 | 54.15 | 1952 | 1.37 | 8.5 | 4.3 | 0 | 0 | 44 | 0 | 1.37 | 8.5 | 56 | 255 | 83.224 | 174.9 | 639 | 0 | 0 | 60.42 | 0 | 0
1320.75 | 1205.8091 | 33860 | 18886 | 0 | 0 | 0 | 1 | 0 | 0 | 55.95 | 1951 | 1.37 | 8.5 | 4.1 | 0 | 0 | 43 | 0 | 1.372 | 8.5 | 56 | 256 | 84.312 | 176.1 | 642 | 0 | 0 | 60.34 | 0 | 0
1321 | 1206.0409 | 36570 | 27973 | 0 | 1 | 0 | 6 | 20 | 12 | 54.18 | 1941 | 1.368 | 8.5 | 4.5 | 0 | 0 | 44 | 0 | 1.372 | 8.5 | 56 | 255 | 84.192 | 173.8 | 634 | 0 | 0 | 60.65 | 0 | 0
1321.25 | 1206.2727 | 36570 | 27973 | 0 | 1 | 0 | 6 | 20 | 12 | 15.6 | 1948 | 1.367 | 8.5 | 4.5 | 0 | 0 | 44 | 0 | 1.373 | 8.5 | 55 | 223 | 51.576 | 169.7 | 388 | 0 | 0 | 59.69 | 0 | 0
1321.5 | 1206.5045 | 14410 | 11944 | 0 | 0 | 0 | 3 | 0 | 0 | 82.85 | 1950 | 1.373 | 8.5 | 4.8 | 0 | 0 | 42 | 0 | 1.371 | 8.5 | 53 | 173 | 1.4 | 168.6 | 10 | 0 | 0 | 59.93 | 0 | 0
1321.75 | 1206.7362 | 14290 | 11944 | 0 | 0 | 0 | 3 | 0 | 0 | 99.59 | 1944 | 1.371 | 8.5 | 5.1 | 0 | 0 | 42 | 0 | 1.37 | 8.5 | 52 | 173 | 1.928 | 172.1 | 10 | 0 | 0 | 60.06 | 0 | 0
1322 | 1206.968 | 14290 | 11944 | 0 | 0 | 0 | 3 | 0 | 0 | 59.39 | 1940 | 1.37 | 8.5 | 5.6 | 0 | 0 | 43 | 0 | 1.373 | 8.5 | 52 | 172 | 1.28 | 174.5 | 10 | 0 | 0 | 60.25 | 0 | 0
1322.25 | 1207.1998 | 14370 | 11944 | 0 | 0 | 0 | 3 | 0 | 0 | 60.02 | 1936 | 1.373 | 8.5 | 5.8 | 0 | 0 | 44 | 0 | 1.372 | 8.5 | 52 | 172 | 1.632 | 173.8 | 9 | 0 | 0 | 60.09 | 0 | 0
1322.5 | 1207.4316 | 14970 | 11944 | 0 | 0 | 0 | 3 | 0 | 0 | 69.52 | 1938 | 1.373 | 8.5 | 6.2 | 0 | 0 | 44 | 0 | 1.373 | 8.5 | 51 | 172 | 1.456 | 174 | 10 | 0 | 0 | 59.78 | 0 | 0
1322.75 | 1207.6634 | 15270 | 11292 | 0 | 0 | 0 | 1 | 0 | 0 | 22.5 | 1948 | 1.373 | 8.5 | 5.6 | 0 | 0 | 44 | 0 | 1.367 | 8.5 | 52 | 172 | 0.576 | 173.8 | 30 | 0 | 0 | 59.81 | 0 | 0
1323 | 1207.8952 | 15270 | 11292 | 0 | 0 | 0 | 1 | 0 | 0 | 88.52 | 1944 | 1.37 | 8.5 | 6.2 | 0 | 0 | 43 | 0 | 1.369 | 8.5 | 51 | 172 | 0.928 | 172.4 | 9 | 0 | 0 | 59.94 | 0 | 0
1323.25 | 1208.127 | 15270 | 11292 | 0 | 0 | 0 | 1 | 0 | 0 | 94.98 | 1939 | 1.367 | 8.5 | 6.4 | 0 | 0 | 44 | 0 | 1.373 | 8.5 | 51 | 170 | -0.632 | 177 | 9 | 0 | 0 | 60.06 | 0 | 0
1323.5 | 1208.3588 | 15740 | 12401 | 0 | 0 | 0 | 3 | 0 | 0 | 47.37 | 1941 | 1.373 | 8.5 | 6.8 | 0 | 0 | 45 | 0 | 1.368 | 8.5 | 51 | 170 | -0.808 | 178.3 | 8 | 0 | 0 | 59.98 | 0 | 0
1323.75 | 1208.5906 | 16400 | 12401 | 0 | 0 | 0 | 3 | 0 | 0 | 18.03 | 1945 | 1.37 | 8.5 | 6.6 | 0 | 0 | 45 | 0 | 1.368 | 8.5 | 51 | 171 | -0.16 | 175.1 | 6 | 0 | 0 | 59.99 | 0 | 0
1324 | 1208.8224 | 16770 | 12401 | 0 | 0 | 0 | 3 | 0 | 0 | 17.69 | 1959 | 1.371 | 8.5 | 6.8 | 0 | 0 | 45 | 0 | 1.37 | 8.5 | 51 | 172 | -0.392 | 177.1 | 4 | 0 | 0 | 60.84 | 0 | 0
1324.25 | 1209.0542 | 16770 | 12401 | 0 | 0 | 0 | 3 | 0 | 0 | 29.81 | 1972 | 1.373 | 8.5 | 6.7 | 0 | 0 | 44 | 0 | 1.372 | 8.5 | 51 | 172 | -1.536 | 178.4 | 2 | 0 | 0 | 59.54 | 0 | 0
1324.5 | 1209.286 | 16500 | 13338 | 0 | 0 | 0 | 3 | 0 | 0 | 40.93 | 1970 | 1.371 | 8.5 | 6.7 | 0 | 0 | 45 | 0 | 1.373 | 8.5 | 51 | 172 | -1.36 | 178.2 | 2 | 0 | 0 | 59.76 | 0 | 0
1324.75 | 1209.5178 | 16560 | 13338 | 0 | 0 | 0 | 3 | 0 | 0 | 41.06 | 1975 | 1.371 | 8.5 | 6.5 | 0 | 0 | 44 | 0 | 1.368 | 8.5 | 51 | 173 | -0.8 | 177 | 2 | 0 | 0 | 59.54 | 0 | 0
1325 | 1209.7496 | 16880 | 13338 | 0 | 0 | 0 | 3 | 0 | 0 | 20.06 | 1982 | 1.372 | 8.5 | 6.1 | 0 | 0 | 44 | 0 | 1.367 | 8.5 | 51 | 174 | -0.416 | 179.3 | 1 | 0 | 0 | 59.85 | 0 | 0
1325.25 | 1209.9814 | 17580 | 13564 | 0 | 0 | 0 | 3 | 0 | 0 | 20.92 | 1987 | 1.37 | 8.5 | 5.3 | 0 | 0 | 45 | 0 | 1.37 | 8.5 | 51 | 174 | -0.856 | 177.8 | 1 | 0 | 0 | 59.57 | 0 | 0
1325.5 | 1210.2132 | 18740 | 13564 | 0 | 0 | 0 | 0 | 0 | 0 | 24.35 | 1992 | 1.37 | 8.5 | 5.2 | 0 | 0 | 44 | 0 | 1.37 | 8.5 | 51 | 175 | -0.296 | 177.9 | 1 | 0 | 0 | 59.45 | 0 | 0
1325.75 | 1210.445 | 20760 | 13564 | 0 | 0 | 0 | 0 | 0 | 0 | 20.94 | 1993 | 1.369 | 8.5 | 5.3 | 0 | 0 | 45 | 0 | 1.368 | 8.5 | 51 | 175 | -0.384 | 176.4 | 0 | 0 | 0 | 59.28 | 0 | 0
1326 | 1210.6768 | 22700 | 16302 | 0 | 0 | 0 | 1 | 0 | 0 | 25.74 | 1996 | 1.367 | 8.5 | 5.4 | 0 | 0 | 45 | 0 | 1.367 | 8.5 | 51 | 175 | -0.648 | 177.8 | 1 | 0 | 0 | 59.31 | 0 | 0
1326.25 | 1210.9086 | 24330 | 16302 | 0 | 0 | 0 | 1 | 0 | 0 | 24.99 | 1993 | 1.37 | 8.5 | 5.2 | 0 | 0 | 43 | 0 | 1.372 | 8.5 | 51 | 175 | -0.384 | 177.6 | 1 | 0 | 0 | 59.69 | 0 | 0
1326.5 | 1211.1404 | 26420 | 16302 | 0 | 0 | 0 | 1 | 0 | 0 | 21.03 | 1997 | 1.369 | 8.5 | 5 | 0 | 0 | 46 | 0 | 1.37 | 8.5 | 52 | 175 | -0.736 | 175.8 | 0 | 0 | 0 | 59.99 | 0 | 0
1326.75 | 1211.3722 | 26940 | 20436 | 0 | 0 | 0 | 1 | 0 | 0 | 18.17 | 1997 | 1.37 | 8.5 | 5 | 0 | 0 | 45 | 0 | 1.372 | 8.5 | 52 | 175 | -0.736 | 175.2 | 0 | 0 | 0 | 59.35 | 0 | 0
1327 | 1211.604 | 26940 | 20436 | 0 | 0 | 0 | 0 | 0 | 0 | 21.41 | 1996 | 1.371 | 8.5 | 5.2 | 0 | 0 | 44 | 0 | 1.37 | 8.5 | 51 | 175 | -0.648 | 176.6 | 0 | 0 | 0 | 59.3 | 0 | 0
1327.25 | 1211.8358 | 25700 | 20436 | 0 | 0 | 0 | 0 | 0 | 0 | 23.77 | 1996 | 1.371 | 8.5 | 5.1 | 0 | 0 | 45 | 0 | 1.373 | 8.5 | 51 | 175 | -0.648 | 177.9 | 0 | 0 | 0 | 58.65 | 0 | 0
1327.5 | 1212.0676 | 24990 | 20436 | 0 | 0 | 0 | 0 | 0 | 0 | 8.83 | 1962 | 1.372 | 8.5 | 2 | 0 | 0 | 44 | 0 | 1.367 | 8.5 | 56 | 221 | 48.344 | 170.1 | 403 | 0 | 0 | 59.33 | 0 | 0
1327.75 | 1212.2994 | 23650 | 20010 | 0 | 0 | 0 | 0 | 0 | 0 | 23.16 | 1947 | 1.369 | 8.5 | 2 | 0 | 0 | 44 | 0 | 1.37 | 8.5 | 58 | 258 | 86.664 | 166.6 | 601 | 0 | 0 | 59.67 | 0 | 0
1328 | 1212.6 | 22560 | 20010 | 0 | 0 | 0 | 0 | 0 | 0 | 37.07 | 1945 | 1.371 | 8.5 | 3 | 0 | 0 | 43 | 0 | 1.37 | 8.5 | 58 | 256 | 84.84 | 167.9 | 611 | 0 | 0 | 60.57 | 0 | 0
1328.25 | 1212.8329 | 23080 | 20010 | 0 | 0 | 0 | 1 | 0 | 0 | 41.88 | 1944 | 1.367 | 8.5 | 4.4 | 0 | 0 | 43 | 0 | 1.372 | 8.5 | 58 | 256 | 84.928 | 168.1 | 610 | 0 | 0 | 60.24 | 0 | 0
1328.5 | 1213.0658 | 23310 | 18343 | 0 | 0 | 0 | 1 | 0 | 0 | 36.56 | 1941 | 1.371 | 8.5 | 4.6 | 0 | 0 | 44 | 0 | 1.37 | 8.5 | 58 | 255 | 84.192 | 168.2 | 611 | 0 | 0 | 60.67 | 0 | 0
1328.75 | 1213.2988 | 23870 | 18343 | 0 | 0 | 0 | 1 | 0 | 0 | 48.84 | 1942 | 1.37 | 8.5 | 4.9 | 0 | 0 | 44 | 0 | 1.369 | 8.5 | 58 | 257 | 86.104 | 168.2 | 612 | 0 | 0 | 60.33 | 0 | 0
1329 | 1213.5317 | 24560 | 18343 | 0 | 0 | 0 | 1 | 0 | 0 | 48.11 | 1944 | 1.373 | 8.5 | 5 | 0 | 0 | 43 | 0 | 1.372 | 8.5 | 58 | 255 | 83.928 | 169.1 | 614 | 0 | 0 | 59.98 | 0 | 0
1329.25 | 1213.7646 | 25150 | 18343 | 0 | 0 | 0 | 1 | 0 | 0 | 60.3 | 1941 | 1.37 | 8.5 | 5.1 | 0 | 0 | 45 | 0 | 1.372 | 8.5 | 57 | 253 | 82.192 | 170.5 | 623 | 0 | 0 | 59.49 | 0 | 0
1329.5 | 1213.9975 | 25230 | 19838 | 0 | 0 | 0 | 2 | 0 | 0 | 64.89 | 1939 | 1.37 | 8.5 | 4.9 | 0 | 0 | 44 | 0 | 1.369 | 8.5 | 58 | 255 | 84.368 | 170.3 | 620 | 0 | 0 | 58.99 | 0 | 0
1329.75 | 1214.2305 | 25230 | 19838 | 0 | 0 | 0 | 2 | 0 | 0 | 61.62 | 1942 | 1.37 | 8.5 | 5.1 | 0 | 0 | 45 | 0 | 1.372 | 8.5 | 57 | 256 | 85.104 | 171.5 | 624 | 0 | 0 | 59.94 | 0 | 0
1330 | 1214.4634 | 25660 | 19838 | 0 | 0 | 0 | 2 | 0 | 0 | 71.52 | 1941 | 1.37 | 8.5 | 5.4 | 0 | 0 | 44 | 0 | 1.367 | 8.5 | 57 | 255 | 84.192 | 172.5 | 626 | 0 | 0 | 60.65 | 0 | 0
1330.25 | 1214.6963 | 25920 | 19838 | 0 | 0 | 0 | 2 | 0 | 0 | 75.57 | 1937 | 1.368 | 8.5 | 5.5 | 0 | 0 | 44 | 0 | 1.37 | 8.5 | 57 | 254 | 83.544 | 174.3 | 634 | 0 | 0 | 60.65 | 0 | 0
1330.5 | 1214.9292 | 25920 | 19838 | 0 | 0 | 0 | 2 | 0 | 0 | 75.63 | 1936 | 1.37 | 8.5 | 5.5 | 0 | 0 | 43 | 0 | 1.37 | 8.5 | 57 | 255 | 84.632 | 175.2 | 618 | 0 | 0 | 59.98 | 0 | 0
1330.75 | 1215.1622 | 26290 | 19838 | 0 | 0 | 0 | 2 | 0 | 0 | 75.63 | 1938 | 1.37 | 8.5 | 5.6 | 0 | 0 | 45 | 0 | 1.369 | 8.5 | 57 | 255 | 84.456 | 173.1 | 622 | 0 | 0 | 59.52 | 0 | 0
1331 | 1215.3951 | 26290 | 19838 | 0 | 0 | 0 | 2 | 0 | 0 | 67.95 | 1936 | 1.367 | 8.5 | 5.6 | 0 | 0 | 44 | 0 | 1.368 | 8.5 | 57 | 254 | 83.632 | 172.5 | 624 | 0 | 0 | 59.44 | 0 | 0
1331.25 | 1215.628 | 26440 | 19838 | 0 | 0 | 0 | 2 | 0 | 0 | 67.9 | 1932 | 1.37 | 8.5 | 5.7 | 0 | 0 | 44 | 0 | 1.368 | 8.5 | 57 | 255 | 84.984 | 176.4 | 615 | 0 | 0 | 60.29 | 0 | 0
1331.5 | 1215.8609 | 26620 | 19838 | 0 | 0 | 0 | 2 | 0 | 0 | 64.78 | 1936 | 1.372 | 8.5 | 5.9 | 0 | 0 | 44 | 0 | 1.369 | 8.5 | 57 | 256 | 85.632 | 174.6 | 619 | 0 | 0 | 60.67 | 0 | 0
1331.75 | 1216.0938 | 27400 | 19838 | 0 | 0 | 0 | 2 | 0 | 0 | 67.94 | 1934 | 1.37 | 8.5 | 6 | 0 | 0 | 44 | 0 | 1.372 | 8.5 | 57 | 254 | 83.808 | 175.2 | 619 | 0 | 0 | 60.29 | 0 | 0
1332 | 1216.3268 | 27680 | 21638 | 0 | 0 | 0 | 3 | 0 | 0 | 66.31 | 1936 | 1.37 | 8.5 | 5.9 | 0 | 0 | 44 | 0 | 1.369 | 8.5 | 57 | 253 | 82.632 | 177.3 | 628 | 0 | 0 | 59.99 | 0 | 0
1332.25 | 1216.5597 | 28050 | 21638 | 0 | 0 | 0 | 3 | 0 | 0 | 66.36 | 1941 | 1.37 | 8.5 | 6 | 0 | 0 | 44 | 0 | 1.372 | 8.5 | 57 | 255 | 84.192 | 175.2 | 625 | 0 | 0 | 60.11 | 0 | 0
1332.5 | 1216.7926 | 28570 | 21638 | 0 | 0 | 0 | 3 | 0 | 0 | 69.54 | 1933 | 1.367 | 8.5 | 5.9 | 0 | 0 | 43 | 0 | 1.373 | 8.5 | 57 | 254 | 83.896 | 175.5 | 629 | 0 | 0 | 61.14 | 0 | 0
1332.75 | 1217.0255 | 28570 | 21638 | 0 | 0 | 0 | 3 | 0 | 0 | 69.49 | 1932 | 1.368 | 8.5 | 5.9 | 0 | 0 | 45 | 0 | 1.368 | 8.5 | 57 | 255 | 84.984 | 175.3 | 633 | 0 | 0 | 61.51 | 0 | 0
1333 | 1217.2585 | 29260 | 21638 | 0 | 0 | 0 | 3 | 0 | 0 | 69.38 | 1934 | 1.37 | 8.5 | 5.9 | 0 | 0 | 44 | 0 | 1.368 | 8.5 | 57 | 255 | 84.808 | 177.7 | 634 | 0 | 0 | 61.4 | 0 | 0
1333.25 | 1217.4914 | 29260 | 21638 | 0 | 0 | 0 | 3 | 0 | 0 | 69.6 | 1938 | 1.37 | 8.5 | 5.9 | 0 | 0 | 45 | 0 | 1.372 | 8.5 | 57 | 256 | 85.456 | 175.1 | 630 | 0 | 0 | 61.26 | 0 | 0
1333.5 | 1217.7243 | 29670 | 21638 | 0 | 0 | 0 | 3 | 0 | 0 | 67.84 | 1932 | 1.368 | 8.5 | 6 | 0 | 0 | 44 | 0 | 1.371 | 8.5 | 57 | 254 | 83.984 | 178.4 | 621 | 0 | 0 | 60.91 | 0 | 0
1333.75 | 1217.9572 | 29700 | 21638 | 0 | 0 | 0 | 3 | 0 | 0 | 73.48 | 1937 | 1.373 | 8.5 | 5.9 | 0 | 0 | 44 | 0 | 1.372 | 8.5 | 57 | 255 | 84.544 | 176.2 | 627 | 0 | 0 | 61.35 | 0 | 0
1334 | 1218.1901 | 29700 | 21638 | 0 | 0 | 0 | 3 | 0 | 0 | 71.4 | 1934 | 1.367 | 8.5 | 5.8 | 0 | 0 | 45 | 0 | 1.367 | 8.5 | 57 | 256 | 85.808 | 174.5 | 629 | 0 | 0 | 62.17 | 0 | 0
1334.25 | 1218.4231 | 29810 | 24220 | 0 | 0 | 0 | 3 | 0 | 0 | 75.38 | 1936 | 1.372 | 8.5 | 6 | 0 | 0 | 44 | 0 | 1.368 | 8.5 | 57 | 253 | 82.632 | 176.8 | 640 | 0 | 0 | 62.23 | 0 | 0
1334.5 | 1218.656 | 29810 | 24220 | 0 | 0 | 0 | 3 | 0 | 0 | 75.25 | 1940 | 1.373 | 8.5 | 5.9 | 0 | 0 | 45 | 0 | 1.373 | 8.5 | 57 | 255 | 84.28 | 174.4 | 644 | 0 | 0 | 61.7 | 0 | 0
1334.75 | 1218.8889 | 29810 | 24220 | 0 | 0 | 0 | 3 | 0 | 0 | 78.12 | 1939 | 1.37 | 8.5 | 5.9 | 0 | 0 | 44 | 0 | 1.369 | 8.5 | 57 | 255 | 84.368 | 174.9 | 639 | 0 | 0 | 61.4 | 0 | 0
1335 | 1219.1218 | 30080 | 24220 | 0 | 0 | 0 | 3 | 0 | 0 | 77.41 | 1939 | 1.368 | 8.5 | 6 | 0 | 0 | 43 | 0 | 1.373 | 8.5 | 57 | 253 | 82.368 | 175.4 | 650 | 0 | 0 | 60.93 | 0 | 0
1335.25 | 1219.3548 | 30080 | 24220 | 0 | 0 | 0 | 3 | 0 | 0 | 78.99 | 1937 | 1.373 | 8.5 | 5.9 | 0 | 0 | 45 | 0 | 1.371 | 8.5 | 57 | 253 | 82.544 | 175.3 | 649 | 0 | 0 | 60.45 | 0 | 0
1335.5 | 1219.5877 | 30080 | 24220 | 0 | 0 | 0 | 3 | 0 | 0 | 76.4 | 1936 | 1.369 | 8.5 | 5.8 | 0 | 0 | 45 | 0 | 1.368 | 8.5 | 57 | 252 | 81.632 | 174.3 | 648 | 0 | 0 | 60.14 | 0 | 0
1335.75 | 1219.8206 | 29990 | 24220 | 0 | 0 | 0 | 3 | 0 | 0 | 79.25 | 1942 | 1.372 | 8.5 | 5.9 | 0 | 0 | 44 | 0 | 1.372 | 8.5 | 57 | 256 | 85.104 | 174.6 | 648 | 0 | 0 | 60 | 0 | 0
1336 | 1220.0535 | 29880 | 24220 | 0 | 0 | 0 | 3 | 0 | 0 | 79.25 | 1934 | 1.37 | 8.5 | 5.8 | 0 | 0 | 44 | 0 | 1.373 | 8.5 | 57 | 256 | 85.808 | 175.4 | 648 | 0 | 0 | 60.17 | 0 | 0
1336.25 | 1220.2865 | 29800 | 24220 | 0 | 0 | 0 | 3 | 0 | 0 | 74.39 | 1936 | 1.367 | 8.5 | 5.8 | 0 | 0 | 44 | 0 | 1.37 | 8.5 | 57 | 253 | 82.632 | 176.8 | 643 | 0 | 0 | 60.6 | 0 | 0
1336.5 | 1220.5194 | 29240 | 24220 | 0 | 0 | 0 | 3 | 0 | 0 | 78.99 | 1936 | 1.37 | 8.5 | 6 | 0 | 0 | 44 | 0 | 1.373 | 8.5 | 57 | 252 | 81.632 | 173.1 | 649 | 0 | 0 | 60.73 | 0 | 0
1336.75 | 1220.7523 | 28970 | 24220 | 0 | 0 | 0 | 3 | 0 | 0 | 80.2 | 1934 | 1.373 | 8.5 | 6 | 0 | 0 | 44 | 0 | 1.37 | 8.5 | 57 | 254 | 83.808 | 174.4 | 645 | 0 | 0 | 60.66 | 0 | 0
1337 | 1220.9852 | 28830 | 26570 | 0 | 2 | 1 | 11 | 6 | 9 | 77.09 | 1936 | 1.37 | 8.5 | 5.9 | 0 | 0 | 45 | 0 | 1.369 | 8.5 | 57 | 254 | 83.632 | 177.5 | 642 | 0 | 0 | 60.22 | 0 | 0
1337.25 | 1221.2181 | 28510 | 26570 | 0 | 2 | 1 | 11 | 6 | 9 | 71.24 | 1940 | 1.373 | 8.5 | 6 | 0 | 0 | 43 | 0 | 1.368 | 8.5 | 57 | 255 | 84.28 | 175.3 | 642 | 0 | 0 | 60.65 | 0 | 0
1337.5 | 1221.4511 | 27440 | 26570 | 0 | 2 | 1 | 11 | 6 | 9 | 58.91 | 1934 | 1.371 | 8.5 | 6.1 | 0 | 0 | 44 | 0 | 1.37 | 8.5 | 56 | 254 | 83.808 | 175.7 | 640 | 0 | 0 | 60.51 | 0 | 0
1337.75 | 1221.684 | 27080 | 26570 | 0 | 2 | 1 | 11 | 6 | 9 | 47.16 | 1939 | 1.373 | 8.5 | 5.8 | 0 | 0 | 44 | 0 | 1.37 | 8.5 | 57 | 255 | 84.368 | 176.7 | 643 | 0 | 0 | 60.99 | 0 | 0
1338 | 1221.9169 | 26550 | 26570 | 0 | 2 | 1 | 11 | 6 | 9 | 41.85 | 1940 | 1.373 | 8.5 | 5.7 | 0 | 0 | 44 | 0 | 1.37 | 8.5 | 57 | 254 | 83.28 | 174 | 643 | 0 | 0 | 60.63 | 0 | 0
1338.25 | 1222.1498 | 25770 | 26570 | 0 | 2 | 1 | 11 | 6 | 9 | 39.22 | 1939 | 1.368 | 8.5 | 5.5 | 0 | 0 | 44 | 0 | 1.371 | 8.5 | 57 | 257 | 86.368 | 172.8 | 632 | 0 | 0 | 60.11 | 0 | 0
1338.5 | 1222.3828 | 25580 | 26570 | 0 | 2 | 1 | 11 | 6 | 9 | 39.05 | 1938 | 1.369 | 8.5 | 5.4 | 0 | 0 | 43 | 0 | 1.371 | 8.5 | 57 | 256 | 85.456 | 172 | 628 | 0 | 0 | 60.79 | 0 | 0
1338.75 | 1222.6157 | 25360 | 26354 | 0 | 0 | 0 | 0 | 0 | 0 | 40.81 | 1939 | 1.37 | 8.5 | 5.4 | 0 | 0 | 44 | 0 | 1.37 | 8.5 | 57 | 254 | 83.368 | 171.1 | 628 | 0 | 0 | 62.41 | 0 | 0
1339 | 1222.8486 | 25350 | 25336 | 0 | 0 | 0 | 0 | 0 | 0 | 40.84 | 1933 | 1.373 | 8.5 | 5.5 | 0 | 0 | 44 | 0 | 1.371 | 8.5 | 57 | 254 | 83.896 | 172.2 | 631 | 0 | 0 | 62.53 | 0 | 0
1339.25 | 1223.0815 | 25360 | 25336 | 0 | 0 | 0 | 0 | 0 | 0 | 47.78 | 1936 | 1.37 | 8.5 | 5.6 | 0 | 0 | 45 | 0 | 1.371 | 8.5 | 57 | 254 | 83.632 | 171.3 | 641 | 0 | 0 | 63.26 | 0 | 0
1339.5 | 1223.3144 | 25410 | 24563 | 0 | 0 | 0 | 0 | 0 | 0 | 47.08 | 1934 | 1.368 | 8.5 | 5.7 | 0 | 0 | 44 | 0 | 1.367 | 8.5 | 57 | 256 | 85.808 | 173.3 | 640 | 0 | 0 | 63.06 | 0 | 0
1339.75 | 1223.5474 | 24560 | 24563 | 0 | 0 | 0 | 0 | 0 | 0 | 46.32 | 1938 | 1.372 | 8.5 | 5.8 | 0 | 0 | 44 | 0 | 1.372 | 8.5 | 57 | 255 | 84.456 | 173.1 | 635 | 0 | 0 | 61.3 | 0 | 0
1340 | 1223.7803 | 24560 | 23145 | 0 | 0 | 0 | 0 | 0 | 0 | 46.05 | 1929 | 1.371 | 8.5 | 5.7 | 0 | 0 | 43 | 0 | 1.368 | 8.5 | 57 | 254 | 84.248 | 172.7 | 648 | 0 | 0 | 62.26 | 0 | 0
1340.25 | 1224.0132 | 24180 | 23634 | 0 | 1 | 0 | 9 | 5 | 2 | 48.42 | 1936 | 1.372 | 8.5 | 5.6 | 0 | 0 | 44 | 0 | 1.369 | 8.5 | 57 | 255 | 84.632 | 172.3 | 642 | 0 | 0 | 61.06 | 0 | 0
1340.5 | 1224.2461 | 21860 | 23634 | 0 | 1 | 0 | 9 | 5 | 2 | 47.42 | 1936 | 1.37 | 8.5 | 5.6 | 0 | 0 | 43 | 0 | 1.37 | 8.5 | 57 | 255 | 84.632 | 173.7 | 643 | 0 | 0 | 60.52 | 0 | 0
1340.75 | 1224.4791 | 22760 | 10454 | 0 | 0 | 0 | 0 | 0 | 0 | 50.11 | 1939 | 1.368 | 8.5 | 5.6 | 0 | 0 | 44 | 0 | 1.37 | 8.5 | 57 | 255 | 84.368 | 172.2 | 636 | 0 | 0 | 60.01 | 0 | 0
1341 | 1224.712 | 27250 | 10454 | 0 | 0 | 0 | 4 | 0 | 0 | 56.23 | 1928 | 1.368 | 8.5 | 5.8 | 0 | 0 | 43 | 0 | 1.369 | 8.5 | 57 | 253 | 83.336 | 173 | 641 | 0 | 0 | 59.02 | 0 | 0
1341.25 | 1224.9449 | 28010 | 9632 | 0 | 0 | 0 | 4 | 0 | 0 | 56.34 | 1937 | 1.37 | 8.5 | 5.7 | 0 | 0 | 44 | 0 | 1.367 | 8.5 | 57 | 255 | 84.544 | 175.2 | 634 | 0 | 0 | 59.14 | 0 | 0
1341.5 | 1225.1778 | 29460 | 9632 | 0 | 0 | 0 | 4 | 0 | 0 | 52.39 | 1935 | 1.367 | 8.5 | 5.8 | 0 | 0 | 44 | 0 | 1.372 | 8.5 | 57 | 254 | 83.72 | 173.3 | 638 | 0 | 0 | 59.61 | 0 | 0
1341.75 | 1225.4108 | 30860 | 9632 | 0 | 0 | 0 | 4 | 0 | 0 | 52.96 | 1933 | 1.37 | 8.5 | 5.8 | 0 | 0 | 44 | 0 | 1.37 | 8.5 | 57 | 255 | 84.896 | 174.2 | 649 | 0 | 0 | 59.72 | 0 | 0
1342 | 1225.6437 | 30860 | 9632 | 0 | 0 | 0 | 4 | 0 | 0 | 55.02 | 1938 | 1.373 | 8.5 | 5.8 | 0 | 0 | 45 | 0 | 1.372 | 8.5 | 57 | 254 | 83.456 | 174.1 | 633 | 0 | 0 | 59.66 | 0 | 0
1342.25 | 1225.8766 | 30410 | 9632 | 0 | 0 | 0 | 4 | 0 | 0 | 55.44 | 1940 | 1.369 | 8.5 | 5.8 | 0 | 0 | 43 | 0 | 1.373 | 8.5 | 57 | 255 | 84.28 | 172.8 | 645 | 0 | 0 | 60.56 | 0 | 0
1342.5 | 1226.1095 | 29980 | 24882 | 0 | 0 | 0 | 4 | 0 | 0 | 54.95 | 1931 | 1.37 | 8.5 | 5.8 | 0 | 0 | 44 | 0 | 1.37 | 8.5 | 57 | 254 | 84.072 | 175.7 | 640 | 0 | 0 | 61.37 | 0 | 0
1342.75 | 1226.3424 | 29980 | 24882 | 0 | 0 | 0 | 2 | 0 | 0 | 56.37 | 1937 | 1.37 | 8.5 | 5.9 | 0 | 0 | 45 | 0 | 1.372 | 8.5 | 57 | 253 | 82.544 | 173.1 | 640 | 0 | 0 | 60.45 | 0 | 0
1343 | 1226.5754 | 30130 | 24882 | 0 | 0 | 0 | 2 | 0 | 0 | 55.68 | 1931 | 1.372 | 8.5 | 5.8 | 0 | 0 | 43 | 0 | 1.372 | 8.5 | 57 | 254 | 84.072 | 175.6 | 636 | 0 | 0 | 60.86 | 0 | 0
1343.25 | 1226.8083 | 30400 | 24882 | 0 | 0 | 0 | 2 | 0 | 0 | 51.22 | 1930 | 1.37 | 8.5 | 5.7 | 0 | 0 | 44 | 0 | 1.37 | 8.5 | 57 | 254 | 84.16 | 173.1 | 638 | 0 | 0 | 60.87 | 0 | 0
1343.5 | 1227.0412 | 32070 | 24882 | 0 | 0 | 0 | 2 | 0 | 0 | 56.34 | 1934 | 1.373 | 8.5 | 5.8 | 0 | 0 | 43 | 0 | 1.368 | 8.5 | 57 | 255 | 84.808 | 175.6 | 639 | 0 | 0 | 60.93 | 0 | 0
1343.75 | 1227.2741 | 35340 | 24882 | 0 | 0 | 0 | 2 | 0 | 0 | 54.2 | 1939 | 1.373 | 8.5 | 5.8 | 0 | 0 | 44 | 0 | 1.368 | 8.5 | 57 | 255 | 84.368 | 173.9 | 632 | 0 | 0 | 61.49 | 0 | 0
1344 | 1227.5071 | 35970 | 24882 | 0 | 0 | 0 | 2 | 0 | 0 | 53.06 | 1932 | 1.368 | 8.5 | 5.8 | 0 | 0 | 43 | 0 | 1.367 | 8.5 | 57 | 251 | 80.984 | 173.4 | 641 | 0 | 0 | 62.96 | 0 | 0
1344.25 | 1227.74 | 37490 | 24882 | 0 | 0 | 0 | 2 | 0 | 0 | 54.23 | 1932 | 1.373 | 8.5 | 5.7 | 0 | 0 | 43 | 0 | 1.368 | 8.5 | 57 | 253 | 82.984 | 174.8 | 640 | 0 | 0 | 63 | 0 | 0
1344.5 | 1227.9729 | 37490 | 31816 | 0 | 1 | 0 | 6 | 8 | 14 | 49.63 | 1935 | 1.368 | 8.5 | 5.7 | 0 | 0 | 43 | 0 | 1.37 | 8.5 | 57 | 254 | 83.72 | 172.8 | 641 | 0 | 0 | 62.82 | 0 | 0
1344.75 | 1228.2058 | 37490 | 31816 | 0 | 1 | 0 | 6 | 8 | 14 | 52.99 | 1933 | 1.372 | 8.5 | 5.8 | 0 | 0 | 44 | 0 | 1.37 | 8.5 | 57 | 250 | 79.896 | 174.8 | 654 | 0 | 0 | 63.16 | 0 | 0
1345 | 1228.4388 | 36730 | 31816 | 0 | 1 | 0 | 6 | 8 | 14 | 51.85 | 1934 | 1.37 | 8.5 | 5.9 | 0 | 0 | 44 | 0 | 1.373 | 8.5 | 57 | 253 | 82.808 | 172.7 | 655 | 0 | 0 | 63.03 | 0 | 0
1345.25 | 1228.6717 | 36810 | 31816 | 0 | 1 | 0 | 6 | 8 | 14 | 53.03 | 1936 | 1.367 | 8.5 | 5.9 | 0 | 0 | 43 | 0 | 1.371 | 8.5 | 57 | 252 | 81.632 | 173.7 | 652 | 0 | 0 | 61.29 | 0 | 0
1345.5 | 1228.9046 | 36950 | 31816 | 0 | 1 | 0 | 6 | 8 | 14 | 45.1 | 1936 | 1.369 | 8.5 | 5.9 | 0 | 0 | 43 | 0 | 1.37 | 8.5 | 57 | 253 | 82.632 | 175.7 | 642 | 0 | 0 | 60.68 | 0 | 0
1345.75 | 1229.1375 | 38690 | 31816 | 0 | 1 | 0 | 6 | 8 | 14 | 36.64 | 1937 | 1.367 | 8.5 | 5.8 | 0 | 0 | 43 | 0 | 1.371 | 8.5 | 57 | 254 | 83.544 | 175.3 | 638 | 0 | 0 | 62.05 | 0 | 0
1346 | 1229.3704 | 38690 | 33718 | 0 | 2 | 1 | 12 | 8 | 14 | 34.69 | 1938 | 1.37 | 8.5 | 5.8 | 0 | 0 | 44 | 0 | 1.371 | 8.5 | 57 | 253 | 82.456 | 175.4 | 642 | 0 | 0 | 60.4 | 0 | 0
1346.25 | 1229.6034 | 38690 | 33718 | 0 | 2 | 1 | 12 | 2 | 2 | 37.7 | 1937 | 1.372 | 8.5 | 5.7 | 0 | 0 | 44 | 0 | 1.367 | 8.5 | 57 | 253 | 82.544 | 174.6 | 636 | 0 | 0 | 60.06 | 0 | 0
1346.5 | 1229.8363 | 37800 | 33718 | 0 | 2 | 1 | 12 | 2 | 2 | 37.66 | 1937 | 1.367 | 8.5 | 5.6 | 0 | 0 | 43 | 0 | 1.368 | 8.5 | 57 | 254 | 83.544 | 174.1 | 630 | 0 | 0 | 61.17 | 0 | 0
1346.75 | 1230.0692 | 37800 | 33718 | 0 | 2 | 1 | 12 | 2 | 2 | 38.43 | 1935 | 1.373 | 8.5 | 5.7 | 0 | 0 | 44 | 0 | 1.372 | 8.5 | 57 | 254 | 83.72 | 174.3 | 638 | 0 | 0 | 60.12 | 0 | 0
1347 | 1230.3021 | 38580 | 33718 | 0 | 2 | 1 | 12 | 2 | 2 | 38.55 | 1936 | 1.37 | 8.5 | 5.5 | 0 | 0 | 43 | 0 | 1.372 | 8.5 | 57 | 255 | 84.632 | 174.4 | 631 | 0 | 0 | 61.31 | 0 | 0
1347.25 | 1230.5351 | 38390 | 34915 | 0 | 2 | 1 | 12 | 3 | 2 | 39.28 | 1940 | 1.367 | 8.5 | 5.6 | 0 | 0 | 45 | 0 | 1.369 | 8.5 | 57 | 255 | 84.28 | 173.4 | 628 | 0 | 0 | 58.87 | 0 | 0
1347.5 | 1230.768 | 38790 | 32561 | 0 | 2 | 1 | 6 | 3 | 1 | 39.14 | 1937 | 1.368 | 8.5 | 5.6 | 0 | 0 | 44 | 0 | 1.368 | 8.5 | 57 | 255 | 84.544 | 174.6 | 629 | 0 | 0 | 60.47 | 0 | 0
1347.75 | 1231.0009 | 32560 | 31256 | 0 | 2 | 1 | 6 | 3 | 1 | 40.06 | 1934 | 1.371 | 8.5 | 5.6 | 0 | 0 | 44 | 0 | 1.37 | 8.5 | 57 | 254 | 83.808 | 173 | 636 | 0 | 0 | 60.19 | 0 | 0
1348 | 1231.2338 | 32560 | 30215 | 0 | 2 | 1 | 6 | 3 | 1 | 40.11 | 1938 | 1.367 | 8.5 | 5.7 | 0 | 0 | 43 | 0 | 1.37 | 8.5 | 57 | 255 | 84.456 | 176.1 | 631 | 0 | 0 | 59.38 | 0 | 0
1348.25 | 1231.4667 | 32540 | 30125 | 0 | 2 | 1 | 6 | 3 | 1 | 39.35 | 1938 | 1.373 | 8.5 | 5.7 | 0 | 0 | 44 | 0 | 1.367 | 8.5 | 57 | 254 | 83.456 | 172.8 | 631 | 0 | 0 | 60.85 | 0 | 0
1348.5 | 1231.6997 | 28560 | 25364 | 0 | 2 | 1 | 6 | 3 | 1 | 36.16 | 1931 | 1.369 | 8.5 | 5.9 | 0 | 0 | 43 | 0 | 1.371 | 8.5 | 57 | 254 | 84.072 | 174.7 | 630 | 0 | 0 | 61.97 | 0 | 0
1348.75 | 1231.9326 | 26580 | 22156 | 0 | 2 | 0 | 13 | 1 | 2 | 36.09 | 1933 | 1.37 | 8.5 | 6.5 | 0 | 0 | 43 | 0 | 1.367 | 8.5 | 56 | 255 | 84.896 | 172.6 | 618 | 0 | 0 | 61.97 | 0 | 0
1349 | 1232.1655 | 20350 | 20315 | 0 | 2 | 0 | 13 | 1 | 2 | 27.57 | 1943 | 1.367 | 8.5 | 6 | 0 | 0 | 44 | 0 | 1.367 | 8.5 | 56 | 242 | 71.016 | 172.3 | 520 | 0 | 0 | 60.62 | 0 | 0
1349.25 | 1232.3984 | 19980 | 18526 | 0 | 0 | 0 | 1 | 0 | 0 | 97.94 | 1960 | 1.368 | 8.5 | 5.6 | 0 | 0 | 44 | 0 | 1.367 | 8.5 | 53 | 173 | 0.52 | 176.5 | 12 | 0 | 0 | 61.14 | 0 | 0
1349.5 | 1232.6314 | 19490 | 16241 | 0 | 0 | 0 | 3 | 0 | 0 | 42.12 | 1963 | 1.37 | 8.5 | 4.3 | 0 | 0 | 45 | 0 | 1.37 | 8.5 | 53 | 174 | 1.256 | 175.8 | 13 | 0 | 0 | 61.07 | 0 | 0
1349.75 | 1232.8643 | 17900 | 16241 | 0 | 0 | 0 | 3 | 0 | 0 | 22.57 | 1971 | 1.37 | 8.5 | 3.7 | 0 | 0 | 45 | 0 | 1.369 | 8.5 | 53 | 175 | 1.552 | 171.6 | 12 | 0 | 0 | 59.88 | 0 | 0
1350 | 1233.0972 | 15970 | 16241 | 0 | 0 | 0 | 3 | 0 | 0 | 24.37 | 1969 | 1.37 | 0 | 3.9 | 0 | 0 | 45 | 0 | 1.37 | 8.5 | 53 | 174 | 0.728 | 172.2 | 11 | 0 | 0 | 59.63 | 0 | 0
1350.25 | 1233.3301 | 15170 | 16241 | 0 | 0 | 0 | 3 | 0 | 0 | 18.81 | 1969 | 1.371 | 8.5 | 3.8 | 0 | 0 | 45 | 0 | 1.371 | 8.5 | 53 | 175 | 0 | 172.9 | 29 | 0 | 0 | 61.19 | 0 | 0
1350.5 | 1233.5631 | 14700 | 16241 | 0 | 0 | 0 | 3 | 0 | 0 | 30.88 | 1964 | 1.367 | 8.5 | 4.3 | 0 | 0 | 45 | 0 | 1.37 | 8.5 | 52 | 174 | 0 | 173.4 | 12 | 0 | 0 | 60.66 | 0 | 0
1350.75 | 1233.796 | 14700 | 11928 | 0 | 0 | 0 | 1 | 0 | 0 | 33.05 | 1961 | 1.369 | 8.5 | 4.6 | 0 | 0 | 45 | 0 | 1.369 | 8.5 | 52 | 173 | 0 | 176 | 12 | 0 | 0 | 61.29 | 0 | 0
1351 | 1234.0289 | 14530 | 11928 | 0 | 0 | 0 | 1 | 0 | 0 | 31.02 | 1960 | 1.371 | 8.5 | 5.1 | 0 | 0 | 45 | 0 | 1.372 | 8.5 | 51 | 174 | 0 | 177.1 | 12 | 0 | 0 | 61.04 | 0 | 0
1351.25 | 1234.2618 | 14410 | 11928 | 0 | 0 | 0 | 1 | 0 | 0 | 19.93 | 1955 | 1.37 | 8.5 | 6 | 0 | 0 | 45 | 0 | 1.372 | 8.5 | 51 | 173 | 0 | 181 | 11 | 0 | 0 | 58.69 | 0 | 0
1351.5 | 1234.4947 | 14190 | 11578 | 0 | 0 | 0 | 3 | 0 | 0 | 24.3 | 1959 | 1.368 | 8.5 | 5.9 | 0 | 0 | 44 | 0 | 1.369 | 8.5 | 51 | 173 | 0 | 180.8 | 10 | 0 | 0 | 62.55 | 0 | 0
1351.75 | 1234.7277 | 13900 | 11578 | 0 | 0 | 0 | 3 | 0 | 0 | 28.18 | 1961 | 1.373 | 8.5 | 5.4 | 0 | 0 | 45 | 0 | 1.37 | 8.5 | 51 | 174 | 0 | 178.2 | 10 | 0 | 0 | 59.11 | 0 | 0
1352 | 1234.9606 | 13680 | 11578 | 0 | 0 | 0 | 3 | 0 | 0 | 27.33 | 1964 | 1.37 | 8.5 | 5.3 | 0 | 0 | 46 | 0 | 1.369 | 8.5 | 51 | 174 | 0 | 178.9 | 9 | 0 | 0 | 63.36 | 0 | 0
1352.25 | 1235.1935 | 13600 | 11578 | 0 | 0 | 0 | 3 | 0 | 0 | 15.05 | 1971 | 1.373 | 8.5 | 5.3 | 0 | 0 | 45 | 0 | 1.367 | 8.5 | 51 | 174 | 0 | 177.4 | 7 | 0 | 0 | 69.39 | 0 | 0
1352.5 | 1235.4264 | 13760 | 11023 | 0 | 0 | 0 | 3 | 0 | 0 | 9.96 | 1986 | 1.37 | 8.5 | 5.1 | 0 | 0 | 45 | 0 | 1.37 | 8.5 | 51 | 174 | 0 | 179.1 | 5 | 0 | 0 | 56.65 | 0 | 0
1352.75 | 1235.6594 | 13760 | 9834 | 0 | 0 | 0 | 2 | 0 | 0 | 4.12 | 2010 | 1.369 | 8.5 | 4.8 | 0 | 0 | 45 | 0 | 1.371 | 8.5 | 52 | 176 | 0 | 179.2 | 4 | 0 | 0 | 60.06 | 0 | 0
1353 | 1235.8923 | 14850 | 10551 | 0 | 0 | 0 | 1 | 0 | 0 | 8.2 | 2016 | 1.37 | 8.5 | 4.7 | 0 | 0 | 45 | 0 | 1.373 | 8.5 | 52 | 177 | 0 | 179.4 | 1 | 0 | 0 | 57.46 | 0 | 0
1353.25 | 1236.1252 | 15790 | 10551 | 0 | 0 | 0 | 1 | 0 | 0 | 18.82 | 2014 | 1.37 | 8.5 | 4.8 | 0 | 0 | 46 | 0 | 1.373 | 8.5 | 52 | 176 | 0 | 179.5 | 0 | 0 | 0 | 59.67 | 0 | 0
1353.5 | 1236.3581 | 16230 | 10551 | 0 | 0 | 0 | 1 | 0 | 0 | 23.17 | 2013 | 1.37 | 8.5 | 4.8 | 0 | 0 | 46 | 0 | 1.37 | 8.5 | 52 | 177 | 0 | 181.2 | 0 | 0 | 0 | 59.88 | 0 | 0
1353.75 | 1236.591 | 16870 | 12993 | 0 | 0 | 0 | 2 | 0 | 0 | 28.21 | 2010 | 1.37 | 8.5 | 4.7 | 0 | 0 | 45 | 0 | 1.372 | 8.5 | 52 | 176 | 0 | 182.4 | 1 | 0 | 0 | 58.24 | 0 | 0
1354 | 1236.824 | 16920 | 12993 | 0 | 0 | 0 | 2 | 0 | 0 | 29.14 | 2010 | 1.369 | 8.5 | 4.7 | 0 | 0 | 46 | 0 | 1.368 | 8.5 | 52 | 177 | 0 | 182.8 | 1 | 0 | 0 | 56.45 | 0 | 0
1354.25 | 1237.0569 | 17270 | 12993 | 0 | 0 | 0 | 2 | 0 | 0 | 33.44 | 2011 | 1.368 | 8.5 | 4.9 | 0 | 0 | 45 | 0 | 1.372 | 8.5 | 52 | 177 | 0 | 182.6 | 0 | 0 | 0 | 57.99 | 0 | 0
1354.5 | 1237.2898 | 18140 | 12993 | 0 | 0 | 0 | 2 | 0 | 0 | 35.64 | 2013 | 1.37 | 8.5 | 5 | 0 | 0 | 44 | 0 | 1.368 | 8.5 | 51 | 178 | 0 | 183.8 | 1 | 0 | 0 | 58.51 | 0 | 0
1354.75 | 1237.5227 | 19050 | 14477 | 0 | 0 | 0 | 2 | 0 | 0 | 33.05 | 2005 | 1.37 | 8.5 | 5.5 | 0 | 0 | 45 | 0 | 1.368 | 8.5 | 51 | 177 | 0 | 186.4 | 1 | 0 | 0 | 56.5 | 0 | 0
1355 | 1237.7557 | 20250 | 14477 | 0 | 0 | 0 | 1 | 0 | 0 | 22.53 | 2008 | 1.369 | 8.5 | 6.2 | 0 | 0 | 44 | 0 | 1.368 | 8.5 | 50 | 176 | 0 | 187.5 | 0 | 0 | 0 | 59.24 | 0 | 0
1355.25 | 1237.9886 | 20320 | 14477 | 0 | 0 | 0 | 1 | 0 | 0 | 25.05 | 2005 | 1.37 | 8.5 | 6.3 | 0 | 0 | 45 | 0 | 1.37 | 8.5 | 50 | 177 | 0 | 187.5 | 0 | 0 | 0 | 59.06 | 0 | 0
1355.5 | 1238.2215 | 20320 | 14477 | 0 | 0 | 0 | 1 | 0 | 0 | 29.25 | 2008 | 1.373 | 8.5 | 6 | 0 | 0 | 46 | 0 | 1.367 | 8.5 | 51 | 177 | 0 | 188 | 0 | 0 | 0 | 58.02 | 0 | 0
1355.75 | 1238.4544 | 20290 | 16593 | 0 | 0 | 0 | 2 | 0 | 0 | 31.95 | 2006 | 1.372 | 8.5 | 5.7 | 0 | 0 | 45 | 0 | 1.369 | 8.5 | 51 | 176 | 0 | 188.2 | 0 | 0 | 0 | 56.84 | 0 | 0
1356 | 1238.67 | 19780 | 16593 | 0 | 0 | 0 | 2 | 0 | 0 | 23.72 | 1987 | 1.37 | 8.5 | 3.5 | 0 | 0 | 45 | 0 | 1.368 | 8.5 | 53 | 189 | 0 | 185.5 | 277 | 0 | 0 | 56.76 | 0 | 0
1356.25 | 1238.9026 | 18780 | 16593 | 0 | 0 | 0 | 2 | 0 | 0 | 36.03 | 1959 | 1.372 | 8.5 | 3.5 | 0 | 0 | 45 | 0 | 1.372 | 8.5 | 58 | 261 | 88.608 | 176.9 | 608 | 0 | 0 | 57.71 | 0 | 0
1356.5 | 1239.1352 | 18660 | 16593 | 0 | 0 | 0 | 2 | 0 | 0 | 33.3 | 1961 | 1.37 | 8.5 | 4.8 | 0 | 0 | 45 | 0 | 1.367 | 8.5 | 58 | 262 | 89.432 | 176.6 | 611 | 0 | 0 | 57.85 | 0 | 0
1356.75 | 1239.3678 | 19030 | 16593 | 0 | 0 | 0 | 2 | 0 | 0 | 44 | 1967 | 1.367 | 8.5 | 4.6 | 0 | 0 | 45 | 0 | 1.368 | 8.5 | 58 | 262 | 88.904 | 173.5 | 615 | 0 | 0 | 56.48 | 0 | 0
1357 | 1239.6004 | 19060 | 16593 | 0 | 0 | 0 | 2 | 0 | 0 | 47.14 | 1962 | 1.372 | 8.5 | 4.8 | 0 | 0 | 45 | 0 | 1.37 | 8.5 | 58 | 262 | 89.344 | 175.9 | 621 | 0 | 0 | 56.07 | 0 | 0
1357.25 | 1239.833 | 19460 | 16593 | 0 | 0 | 0 | 2 | 0 | 0 | 39.39 | 1961 | 1.367 | 8.5 | 5.1 | 0 | 0 | 44 | 0 | 1.372 | 8.5 | 57 | 262 | 89.432 | 178.5 | 615 | 0 | 0 | 58.08 | 0 | 0
1357.5 | 1240.0656 | 19460 | 14993 | 0 | 0 | 0 | 1 | 0 | 0 | 40.32 | 1960 | 1.371 | 8.5 | 5.1 | 0 | 0 | 45 | 0 | 1.37 | 8.5 | 57 | 261 | 88.52 | 177.5 | 616 | 0 | 0 | 59.11 | 0 | 0
1357.75 | 1240.2982 | 19810 | 14993 | 0 | 0 | 0 | 1 | 0 | 0 | 43.09 | 1959 | 1.369 | 8.5 | 5.1 | 0 | 0 | 44 | 0 | 1.367 | 8.5 | 57 | 261 | 88.608 | 178.1 | 617 | 0 | 0 | 59.74 | 0 | 0
1358 | 1240.5308 | 20350 | 14993 | 0 | 0 | 0 | 1 | 0 | 0 | 43.18 | 1956 | 1.367 | 8.5 | 5.3 | 0 | 0 | 43 | 0 | 1.368 | 8.5 | 57 | 260 | 87.872 | 179.4 | 614 | 0 | 0 | 58.25 | 0 | 0
1358.25 | 1240.7634 | 21100 | 14993 | 0 | 0 | 0 | 1 | 0 | 0 | 44.05 | 1954 | 1.371 | 8.5 | 5.5 | 0 | 0 | 43 | 0 | 1.37 | 8.5 | 57 | 262 | 90.048 | 180 | 619 | 0 | 0 | 56.78 | 0 | 0
1358.5 | 1240.996 | 21140 | 16289 | 0 | 0 | 0 | 3 | 0 | 0 | 46.34 | 1963 | 1.37 | 8.5 | 5.2 | 0 | 0 | 45 | 0 | 1.371 | 8.5 | 57 | 261 | 88.256 | 179.6 | 623 | 0 | 0 | 56.11 | 0 | 0
1358.75 | 1241.2286 | 21620 | 16289 | 0 | 0 | 0 | 3 | 0 | 0 | 47.59 | 1958 | 1.369 | 8.5 | 5.3 | 0 | 0 | 44 | 0 | 1.37 | 8.5 | 57 | 262 | 89.696 | 177.4 | 625 | 0 | 0 | 56.02 | 0 | 0
1359 | 1241.4613 | 21640 | 16289 | 0 | 0 | 0 | 3 | 0 | 0 | 46.32 | 1958 | 1.371 | 8.5 | 5.4 | 0 | 0 | 45 | 0 | 1.372 | 8.5 | 57 | 261 | 88.696 | 180.3 | 622 | 0 | 0 | 57.08 | 0 | 0
1359.25 | 1241.6939 | 21860 | 16289 | 0 | 0 | 0 | 3 | 0 | 0 | 43.57 | 1955 | 1.369 | 8.5 | 5.3 | 0 | 0 | 45 | 0 | 1.369 | 8.5 | 57 | 261 | 88.96 | 178.8 | 620 | 0 | 0 | 58.47 | 0 | 0
1359.5 | 1241.9265 | 21860 | 16289 | 0 | 0 | 0 | 3 | 0 | 0 | 46.32 | 1959 | 1.37 | 8.5 | 5.2 | 0 | 0 | 45 | 0 | 1.372 | 8.5 | 57 | 261 | 88.608 | 178.5 | 617 | 0 | 0 | 57.6 | 0 | 0
1359.75 | 1242.1591 | 21860 | 16289 | 0 | 0 | 0 | 3 | 0 | 0 | 44.03 | 1956 | 1.368 | 8.5 | 5.2 | 0 | 0 | 44 | 0 | 1.371 | 8.5 | 57 | 262 | 89.872 | 178.6 | 619 | 0 | 0 | 56.31 | 0 | 0
1360 | 1242.3917 | 21590 | 17639 | 0 | 0 | 0 | 3 | 0 | 0 | 45.31 | 1958 | 1.371 | 8.5 | 5.3 | 0 | 0 | 44 | 0 | 1.369 | 8.5 | 57 | 261 | 88.696 | 178.7 | 625 | 0 | 0 | 56.06 | 0 | 0
1360.25 | 1242.6243 | 21420 | 17639 | 0 | 0 | 0 | 3 | 0 | 0 | 44.17 | 1959 | 1.373 | 8.5 | 5.3 | 0 | 0 | 44 | 0 | 1.37 | 8.5 | 57 | 260 | 87.608 | 178.1 | 626 | 0 | 0 | 55.81 | 0 | 0
1360.5 | 1242.8569 | 21300 | 17639 | 0 | 0 | 0 | 3 | 0 | 0 | 47.61 | 1961 | 1.37 | 8.5 | 5.5 | 0 | 0 | 44 | 0 | 1.37 | 8.5 | 57 | 260 | 87.432 | 179.8 | 625 | 0 | 0 | 55.84 | 0 | 0
1360.75 | 1243.0895 | 21380 | 17639 | 0 | 0 | 0 | 3 | 0 | 0 | 50.22 | 1960 | 1.369 | 8.5 | 5.4 | 0 | 0 | 44 | 0 | 1.37 | 8.5 | 57 | 259 | 86.52 | 178.1 | 631 | 0 | 0 | 55.96 | 0 | 0
1361 | 1243.3221 | 21450 | 17639 | 0 | 0 | 0 | 3 | 0 | 0 | 47.59 | 1956 | 1.367 | 8.5 | 5.5 | 0 | 0 | 45 | 0 | 1.368 | 8.5 | 57 | 261 | 88.872 | 179.9 | 631 | 0 | 0 | 56.62 | 0 | 0
1361.25 | 1243.5547 | 21540 | 17639 | 0 | 0 | 0 | 3 | 0 | 0 | 40.1 | 1958 | 1.372 | 8.5 | 5.5 | 0 | 0 | 44 | 0 | 1.369 | 8.5 | 57 | 261 | 88.696 | 178.2 | 624 | 0 | 0 | 56.69 | 0 | 0
1361.5 | 1243.7873 | 21590 | 17639 | 0 | 0 | 0 | 3 | 0 | 0 | 41.03 | 1961 | 1.372 | 8.5 | 5.5 | 0 | 0 | 44 | 0 | 1.367 | 8.5 | 57 | 261 | 88.432 | 179.7 | 619 | 0 | 0 | 56.21 | 0 | 0
1361.75 | 1244.0199 | 21590 | 17639 | 0 | 0 | 0 | 3 | 0 | 0 | 39.36 | 1958 | 1.373 | 8.5 | 5.7 | 0 | 0 | 44 | 0 | 1.37 | 8.5 | 57 | 262 | 89.696 | 179.7 | 615 | 0 | 0 | 56 | 0 | 0
1362 | 1244.2525 | 21400 | 17206 | 0 | 0 | 0 | 2 | 0 | 0 | 43.13 | 1957 | 1.373 | 8.5 | 5.6 | 0 | 0 | 44 | 0 | 1.37 | 8.5 | 57 | 262 | 89.784 | 180.5 | 627 | 0 | 0 | 55.96 | 0 | 0
1362.25 | 1244.4851 | 21580 | 17206 | 0 | 0 | 0 | 2 | 0 | 0 | 44.14 | 1958 | 1.367 | 8.5 | 5.4 | 0 | 0 | 45 | 0 | 1.37 | 8.5 | 57 | 262 | 89.696 | 178.9 | 627 | 0 | 0 | 55.7 | 0 | 0
1362.5 | 1244.7177 | 21580 | 17206 | 0 | 0 | 0 | 2 | 0 | 0 | 49 | 1962 | 1.37 | 8.5 | 5.4 | 0 | 0 | 45 | 0 | 1.372 | 8.5 | 57 | 261 | 88.344 | 177.8 | 630 | 0 | 0 | 56.4 | 0 | 0
1362.75 | 1244.9503 | 21640 | 17206 | 0 | 0 | 0 | 2 | 0 | 0 | 51.48 | 1959 | 1.37 | 8.5 | 5.4 | 0 | 0 | 45 | 0 | 1.37 | 8.5 | 57 | 262 | 89.608 | 178.2 | 634 | 0 | 0 | 57.13 | 0 | 0
1363 | 1245.1829 | 21640 | 17318 | 0 | 0 | 0 | 2 | 0 | 0 | 53.26 | 1960 | 1.37 | 8.5 | 5.4 | 0 | 0 | 43 | 0 | 1.371 | 8.5 | 57 | 261 | 88.52 | 178.9 | 635 | 0 | 0 | 57.96 | 0 | 0
1363.25 | 1245.4155 | 21640 | 17318 | 0 | 0 | 0 | 2 | 0 | 0 | 55.23 | 1961 | 1.37 | 8.5 | 5.4 | 0 | 0 | 44 | 0 | 1.369 | 8.5 | 57 | 262 | 89.432 | 177.9 | 637 | 0 | 0 | 57.23 | 0 | 0
1363.5 | 1245.6481 | 21570 | 17318 | 0 | 0 | 0 | 2 | 0 | 0 | 58.79 | 1962 | 1.369 | 8.5 | 5.3 | 0 | 0 | 45 | 0 | 1.37 | 8.5 | 57 | 260 | 87.344 | 178.3 | 638 | 0 | 0 | 56.53 | 0 | 0
1363.75 | 1245.8807 | 21570 | 17318 | 0 | 0 | 0 | 2 | 0 | 0 | 58.03 | 1962 | 1.369 | 8.5 | 5.4 | 0 | 0 | 45 | 0 | 1.368 | 8.5 | 57 | 261 | 88.344 | 177 | 635 | 0 | 0 | 56 | 0 | 0
1364 | 1246.1133 | 21570 | 17318 | 0 | 0 | 0 | 2 | 0 | 0 | 53.39 | 1959 | 1.373 | 8.5 | 5.6 | 0 | 0 | 44 | 0 | 1.371 | 8.5 | 57 | 261 | 88.608 | 177.4 | 640 | 0 | 0 | 55.77 | 0 | 0
1364.25 | 1246.3459 | 21900 | 17318 | 0 | 0 | 0 | 2 | 0 | 0 | 58.99 | 1956 | 1.371 | 8.5 | 5.7 | 0 | 0 | 44 | 0 | 1.367 | 8.5 | 57 | 258 | 85.872 | 179.9 | 648 | 0 | 0 | 55.72 | 0 | 0
1364.5 | 1246.5785 | 21900 | 17318 | 0 | 0 | 0 | 2 | 0 | 0 | 60.5 | 1961 | 1.373 | 8.5 | 5.5 | 0 | 0 | 44 | 0 | 1.369 | 8.5 | 57 | 261 | 88.432 | 177.4 | 643 | 0 | 0 | 55.72 | 0 | 0
1364.75 | 1246.8112 | 21860 | 17318 | 0 | 0 | 0 | 2 | 0 | 0 | 58 | 1959 | 1.37 | 8.5 | 5.4 | 0 | 0 | 44 | 0 | 1.372 | 8.5 | 57 | 259 | 86.608 | 178.7 | 643 | 0 | 0 | 56.15 | 0 | 0
1365 | 1247.0438 | 22450 | 17952 | 0 | 0 | 0 | 3 | 0 | 0 | 58.99 | 1959 | 1.37 | 8.5 | 5.7 | 0 | 0 | 44 | 0 | 1.369 | 8.5 | 57 | 262 | 89.608 | 180.4 | 647 | 0 | 0 | 56.56 | 0 | 0
1365.25 | 1247.2764 | 22470 | 17952 | 0 | 0 | 0 | 3 | 0 | 0 | 53.35 | 1960 | 1.369 | 8.5 | 5.8 | 0 | 0 | 45 | 0 | 1.37 | 8.5 | 57 | 260 | 87.52 | 179.3 | 650 | 0 | 0 | 57.09 | 0 | 0
1365.5 | 1247.509 | 23630 | 17952 | 0 | 0 | 0 | 3 | 0 | 0 | 45.38 | 1959 | 1.371 | 8.5 | 5.5 | 0 | 0 | 44 | 0 | 1.367 | 8.5 | 57 | 260 | 87.608 | 178.2 | 640 | 0 | 0 | 56.57 | 0 | 0
1365.75 | 1247.7416 | 24590 | 17952 | 0 | 0 | 0 | 3 | 0 | 0 | 47.2 | 1965 | 1.368 | 8.5 | 5.3 | 0 | 0 | 45 | 0 | 1.371 | 8.5 | 57 | 261 | 88.08 | 177.3 | 640 | 0 | 0 | 55.68 | 0 | 0
1366 | 1247.9742 | 25810 | 17952 | 0 | 0 | 0 | 3 | 0 | 0 | 45.08 | 1962 | 1.367 | 8.5 | 5.3 | 0 | 0 | 45 | 0 | 1.371 | 8.5 | 57 | 261 | 88.344 | 178.2 | 641 | 0 | 0 | 55.54 | 0 | 0
1366.25 | 1248.2068 | 27370 | 17952 | 0 | 0 | 0 | 3 | 0 | 0 | 46.08 | 1961 | 1.37 | 8.5 | 5.3 | 0 | 0 | 44 | 0 | 1.37 | 8.5 | 57 | 261 | 88.432 | 176.8 | 649 | 0 | 0 | 55.3 | 0 | 0
1366.5 | 1248.4394 | 29930 | 21052 | 0 | 0 | 0 | 3 | 0 | 0 | 45.01 | 1965 | 1.372 | 8.5 | 5.3 | 0 | 0 | 45 | 0 | 1.373 | 8.5 | 57 | 260 | 87.08 | 178 | 649 | 0 | 0 | 55.5 | 0 | 0
1366.75 | 1248.672 | 30660 | 21052 | 0 | 0 | 0 | 3 | 0 | 0 | 46.27 | 1963 | 1.369 | 8.5 | 5.3 | 0 | 0 | 44 | 0 | 1.369 | 8.5 | 57 | 260 | 87.256 | 176.7 | 648 | 0 | 0 | 56.07 | 0 | 0
1367 | 1248.9046 | 31670 | 21052 | 0 | 0 | 0 | 3 | 0 | 0 | 43.89 | 1962 | 1.368 | 8.5 | 5.2 | 0 | 0 | 45 | 0 | 1.367 | 8.5 | 57 | 261 | 88.344 | 177.6 | 645 | 0 | 0 | 58.02 | 0 | 0
1367.25 | 1249.1372 | 32860 | 21052 | 0 | 0 | 0 | 3 | 0 | 0 | 46.1 | 1966 | 1.372 | 8.5 | 5.4 | 0 | 0 | 44 | 0 | 1.371 | 8.5 | 57 | 261 | 87.992 | 176.1 | 650 | 0 | 0 | 58.32 | 0 | 0
1367.5 | 1249.3698 | 33840 | 21052 | 0 | 0 | 0 | 3 | 0 | 0 | 46.37 | 1964 | 1.369 | 8.5 | 5.2 | 0 | 0 | 44 | 0 | 1.37 | 8.5 | 57 | 261 | 88.168 | 178.2 | 643 | 0 | 0 | 56.94 | 0 | 0
1367.75 | 1249.6024 | 33840 | 21052 | 0 | 0 | 0 | 3 | 0 | 0 | 46.05 | 1965 | 1.372 | 8.5 | 5 | 0 | 0 | 45 | 0 | 1.37 | 8.5 | 58 | 260 | 87.08 | 174.9 | 637 | 0 | 0 | 56.04 | 0 | 0
1368 | 1249.835 | 33840 | 21052 | 0 | 0 | 0 | 3 | 0 | 0 | 47.45 | 1966 | 1.369 | 8.5 | 5.1 | 0 | 0 | 45 | 0 | 1.367 | 8.5 | 57 | 261 | 87.992 | 176.1 | 641 | 0 | 0 | 55.75 | 0 | 0
1368.25 | 1250.0676 | 32560 | 21563 | 0 | 0 | 0 | 0 | 0 | 0 | 47.35 | 1968 | 1.37 | 8.5 | 5.2 | 0 | 0 | 44 | 0 | 1.369 | 8.5 | 57 | 262 | 88.816 | 174.7 | 633 | 0 | 0 | 55.84 | 0 | 0
1368.5 | 1250.3002 | 31250 | 21456 | 0 | 0 | 0 | 0 | 0 | 0 | 46.03 | 1962 | 1.37 | 8.5 | 5 | 0 | 0 | 45 | 0 | 1.368 | 8.5 | 58 | 262 | 89.344 | 176.8 | 631 | 0 | 0 | 56.1 | 0 | 0
1368.75 | 1250.5328 | 30250 | 22563 | 0 | 0 | 0 | 0 | 0 | 0 | 50.08 | 1970 | 1.37 | 8.5 | 5 | 0 | 0 | 46 | 0 | 1.372 | 8.5 | 58 | 263 | 89.64 | 174.2 | 629 | 0 | 0 | 56.74 | 0 | 0
1369 | 1250.7654 | 30120 | 23562 | 0 | 0 | 0 | 0 | 0 | 0 | 51.16 | 1966 | 1.368 | 8.5 | 5 | 0 | 0 | 45 | 0 | 1.368 | 8.5 | 58 | 262 | 88.992 | 175 | 635 | 0 | 0 | 57.17 | 0 | 0
1369.25 | 1250.998 | 29560 | 24563 | 0 | 0 | 0 | 0 | 0 | 0 | 49.6 | 1967 | 1.372 | 8.5 | 5.2 | 0 | 0 | 45 | 0 | 1.37 | 8.5 | 57 | 262 | 88.904 | 176.3 | 643 | 0 | 0 | 56.82 | 0 | 0
1369.5 | 1251.2306 | 29530 | 24563 | 0 | 0 | 0 | 0 | 0 | 0 | 48.97 | 1965 | 1.369 | 8.5 | 5.3 | 0 | 0 | 45 | 0 | 1.367 | 8.5 | 57 | 261 | 88.08 | 175.8 | 654 | 0 | 0 | 55.91 | 0 | 0
1369.75 | 1251.4632 | 29120 | 25631 | 0 | 0 | 0 | 0 | 0 | 0 | 50.08 | 1963 | 1.373 | 8.5 | 5.3 | 0 | 0 | 44 | 0 | 1.372 | 8.5 | 57 | 260 | 87.256 | 177.6 | 644 | 0 | 0 | 55.63 | 0 | 0
1370 | 1251.6958 | 29070 | 27798 | 0 | 2 | 0 | 12 | 4 | 7 | 47.45 | 1962 | 1.372 | 8.5 | 5.3 | 0 | 0 | 45 | 0 | 1.37 | 8.5 | 57 | 262 | 89.344 | 178.1 | 644 | 0 | 0 | 55.37 | 0 | 0
1370.25 | 1251.9285 | 27390 | 26833 | 0 | 2 | 0 | 12 | 4 | 7 | 48.53 | 1961 | 1.373 | 8.5 | 5.4 | 0 | 0 | 44 | 0 | 1.368 | 8.5 | 57 | 260 | 87.432 | 179.5 | 643 | 0 | 0 | 55.64 | 0 | 0
1370.5 | 1252.1611 | 26350 | 25631 | 0 | 0 | 0 | 3 | 0 | 0 | 50.03 | 1960 | 1.367 | 8.5 | 5.5 | 0 | 0 | 44 | 0 | 1.367 | 8.5 | 57 | 260 | 87.52 | 179.5 | 646 | 0 | 0 | 55.77 | 0 | 0
1370.75 | 1252.3937 | 25620 | 24563 | 0 | 0 | 0 | 1 | 0 | 0 | 49.58 | 1968 | 1.368 | 8.5 | 5.7 | 0 | 0 | 44 | 0 | 1.367 | 8.5 | 57 | 261 | 87.816 | 181.2 | 635 | 0 | 0 | 56.33 | 0 | 0
1371 | 1252.6263 | 26020 | 23456 | 0 | 0 | 0 | 1 | 0 | 0 | 49.97 | 1957 | 1.371 | 8.5 | 5.8 | 0 | 0 | 45 | 0 | 1.37 | 8.5 | 57 | 261 | 88.784 | 181.2 | 638 | 0 | 0 | 56.9 | 0 | 0
1371.25 | 1252.8589 | 26470 | 22456 | 0 | 0 | 0 | 1 | 0 | 0 | 47.7 | 1955 | 1.37 | 8.5 | 5.9 | 0 | 0 | 45 | 0 | 1.37 | 8.5 | 57 | 261 | 88.96 | 183.6 | 633 | 0 | 0 | 56.27 | 0 | 0
1371.5 | 1253.0915 | 26470 | 22458 | 0 | 0 | 0 | 1 | 0 | 0 | 47.13 | 1962 | 1.369 | 8.5 | 5.9 | 0 | 0 | 46 | 0 | 1.369 | 8.5 | 57 | 260 | 87.344 | 180.8 | 633 | 0 | 0 | 55.68 | 0 | 0
1371.75 | 1253.3241 | 26470 | 21698 | 0 | 0 | 0 | 3 | 0 | 0 | 48.94 | 1959 | 1.371 | 8.5 | 5.8 | 0 | 0 | 45 | 0 | 1.367 | 8.5 | 57 | 260 | 87.608 | 182.3 | 640 | 0 | 0 | 55.46 | 0 | 0
1372 | 1253.5567 | 26350 | 21698 | 0 | 0 | 0 | 3 | 0 | 0 | 49.53 | 1959 | 1.369 | 8.5 | 5.8 | 0 | 0 | 45 | 0 | 1.367 | 8.5 | 57 | 260 | 87.608 | 181.3 | 636 | 0 | 0 | 55.42 | 0 | 0
1372.25 | 1253.7893 | 25840 | 21698 | 0 | 0 | 0 | 3 | 0 | 0 | 48.81 | 1958 | 1.368 | 8.5 | 5.8 | 0 | 0 | 44 | 0 | 1.368 | 8.5 | 57 | 262 | 89.696 | 180.7 | 639 | 0 | 0 | 55.39 | 0 | 0
1372.5 | 1254.0219 | 25270 | 21698 | 0 | 0 | 0 | 3 | 0 | 0 | 47.2 | 1958 | 1.373 | 8.5 | 5.8 | 0 | 0 | 45 | 0 | 1.37 | 8.5 | 57 | 259 | 86.696 | 182.5 | 639 | 0 | 0 | 55.41 | 0 | 0
1372.75 | 1254.2545 | 24710 | 21698 | 0 | 0 | 0 | 3 | 0 | 0 | 50 | 1959 | 1.369 | 8.5 | 5.7 | 0 | 0 | 44 | 0 | 1.37 | 8.5 | 57 | 260 | 87.608 | 180.8 | 641 | 0 | 0 | 55.89 | 0 | 0
1373 | 1254.4871 | 25640 | 21698 | 0 | 0 | 0 | 3 | 0 | 0 | 48.47 | 1958 | 1.37 | 8.5 | 5.6 | 0 | 0 | 45 | 0 | 1.372 | 8.5 | 57 | 262 | 89.696 | 181.6 | 633 | 0 | 0 | 57.17 | 0 | 0
1373.25 | 1254.7197 | 25640 | 21698 | 0 | 0 | 0 | 3 | 0 | 0 | 47.45 | 1958 | 1.37 | 8.5 | 5.7 | 0 | 0 | 44 | 0 | 1.37 | 8.5 | 57 | 260 | 87.696 | 181 | 642 | 0 | 0 | 56.9 | 0 | 0
1373.5 | 1254.9523 | 25640 | 21698 | 0 | 0 | 0 | 3 | 0 | 0 | 41.89 | 1962 | 1.37 | 8.5 | 5.5 | 0 | 0 | 45 | 0 | 1.368 | 8.5 | 57 | 261 | 88.344 | 180.7 | 635 | 0 | 0 | 55.71 | 0 | 0
1373.75 | 1255.1849 | 25070 | 20282 | 0 | 0 | 0 | 1 | 0 | 0 | 36.68 | 1960 | 1.368 | 8.5 | 5.3 | 0 | 0 | 44 | 0 | 1.373 | 8.5 | 57 | 262 | 89.52 | 179.9 | 631 | 0 | 0 | 55.36 | 0 | 0
1374 | 1255.4175 | 25070 | 20282 | 0 | 0 | 0 | 1 | 0 | 0 | 35.35 | 1963 | 1.372 | 8.5 | 5.4 | 0 | 0 | 44 | 0 | 1.367 | 8.5 | 57 | 261 | 88.256 | 179.5 | 631 | 0 | 0 | 55.37 | 0 | 0
1374.25 | 1255.6501 | 23980 | 20282 | 0 | 0 | 0 | 1 | 0 | 0 | 34.66 | 1962 | 1.368 | 8.5 | 5.4 | 0 | 0 | 44 | 0 | 1.368 | 8.5 | 57 | 261 | 88.344 | 181.1 | 633 | 0 | 0 | 55.29 | 0 | 0
1374.5 | 1255.8827 | 23980 | 20282 | 0 | 0 | 0 | 1 | 0 | 0 | 33.52 | 1962 | 1.368 | 8.5 | 5.4 | 0 | 0 | 45 | 0 | 1.37 | 8.5 | 57 | 261 | 88.344 | 178.8 | 633 | 0 | 0 | 55.85 | 1 | 0
1374.75 | 1256.1153 | 23590 | 20282 | 0 | 0 | 0 | 1 | 0 | 0 | 34.85 | 1960 | 1.37 | 8.5 | 5.5 | 0 | 0 | 44 | 0 | 1.367 | 8.5 | 57 | 263 | 90.52 | 180.6 | 623 | 0 | 0 | 56.88 | 0 | 0
1375 | 1256.3479 | 23810 | 19752 | 0 | 0 | 0 | 0 | 0 | 0 | 34.72 | 1958 | 1.373 | 8.5 | 5.5 | 0 | 0 | 45 | 0 | 1.367 | 8.5 | 57 | 261 | 88.696 | 182.5 | 624 | 0 | 0 | 56.25 | 0 | 0
1375.25 | 1256.5805 | 24380 | 19752 | 0 | 0 | 0 | 0 | 0 | 0 | 33.99 | 1962 | 1.37 | 8.5 | 5.6 | 0 | 0 | 45 | 0 | 1.371 | 8.5 | 57 | 262 | 89.344 | 180.8 | 622 | 0 | 0 | 55.31 | 0 | 0
1375.5 | 1256.8131 | 24380 | 19752 | 0 | 0 | 0 | 0 | 0 | 0 | 33.43 | 1959 | 1.37 | 8.5 | 5.6 | 0 | 0 | 45 | 0 | 1.367 | 8.5 | 57 | 262 | 89.608 | 181.1 | 626 | 0 | 0 | 55.17 | 0 | 0
1375.75 | 1257.0457 | 25390 | 19859 | 0 | 0 | 0 | 2 | 0 | 0 | 32.26 | 1962 | 1.371 | 8.5 | 5.5 | 0 | 0 | 45 | 0 | 1.372 | 8.5 | 57 | 261 | 88.344 | 180.6 | 632 | 0 | 0 | 55.49 | 0 | 0
1376 | 1257.2784 | 27160 | 19859 | 0 | 0 | 0 | 2 | 0 | 0 | 34.89 | 1963 | 1.371 | 8.5 | 5.5 | 0 | 0 | 45 | 0 | 1.372 | 8.5 | 57 | 261 | 88.256 | 180.1 | 631 | 0 | 0 | 56.13 | 0 | 0
1376.25 | 1257.511 | 25630 | 19859 | 0 | 0 | 0 | 2 | 0 | 0 | 34.03 | 1961 | 1.368 | 8.5 | 5.4 | 0 | 0 | 46 | 0 | 1.372 | 8.5 | 57 | 260 | 87.432 | 181 | 628 | 0 | 0 | 57.26 | 0 | 0
1376.5 | 1257.7436 | 25140 | 19859 | 0 | 0 | 0 | 2 | 0 | 0 | 34.08 | 1962 | 1.367 | 8.5 | 5.6 | 0 | 0 | 45 | 0 | 1.37 | 8.5 | 57 | 261 | 88.344 | 181 | 630 | 0 | 0 | 55.9 | 0 | 0
1376.75 | 1257.9762 | 20360 | 19562 | 0 | 1 | 0 | 9 | 18 | 10 | 26.56 | 1965 | 1.367 | 8.5 | 6.1 | 0 | 0 | 45 | 0 | 1.37 | 8.5 | 56 | 261 | 88.08 | 179.8 | 621 | 0 | 0 | 55.23 | 1 | 0
1377 | 1258.2088 | 18560 | 15265 | 0 | 1 | 0 | 9 | 18 | 10 | 15.08 | 1958 | 1.367 | 8.5 | 4.7 | 0 | 0 | 45 | 0 | 1.371 | 8.5 | 58 | 262 | 89.696 | 172.8 | 611 | 0 | 0 | 53.89 | 0 | 0
1377.25 | 1258.4414 | 13430 | 10589 | 0 | 0 | 0 | 2 | 0 | 0 | 57.73 | 1951 | 1.371 | 8.5 | 3.8 | 0 | 0 | 45 | 0 | 1.37 | 8.5 | 59 | 261 | 89.312 | 169.5 | 627 | 0 | 0 | 53.58 | 0 | 0
1377.5 | 1258.674 | 13680 | 10859 | 0 | 0 | 0 | 3 | 0 | 0 | 56.98 | 1945 | 1.367 | 8.5 | 3.9 | 0 | 0 | 45 | 0 | 1.373 | 8.5 | 59 | 259 | 87.84 | 171.6 | 621 | 0 | 0 | 53.62 | 0 | 0
1377.75 | 1258.9066 | 14680 | 10859 | 0 | 0 | 0 | 3 | 0 | 0 | 45.26 | 1950 | 1.373 | 8.5 | 3.9 | 0 | 0 | 45 | 0 | 1.372 | 8.5 | 59 | 261 | 89.4 | 170.9 | 610 | 0 | 0 | 53.67 | 0 | 0
1378 | 1259.1392 | 17130 | 10859 | 0 | 0 | 0 | 3 | 0 | 0 | 31.39 | 1950 | 1.372 | 8.5 | 3.7 | 0 | 0 | 45 | 0 | 1.369 | 8.5 | 59 | 260 | 88.4 | 170.8 | 603 | 0 | 0 | 53.59 | 0 | 0
1378.25 | 1259.3718 | 18950 | 10859 | 0 | 0 | 0 | 3 | 0 | 0 | 35.56 | 1952 | 1.368 | 8.5 | 3.7 | 0 | 0 | 45 | 0 | 1.369 | 8.5 | 59 | 263 | 91.224 | 169.5 | 609 | 0 | 0 | 53.59 | 0 | 0
1378.5 | 1259.6044 | 19730 | 10859 | 0 | 0 | 0 | 3 | 0 | 0 | 46.29 | 1948 | 1.368 | 8.5 | 3.9 | 0 | 0 | 46 | 0 | 1.369 | 8.5 | 59 | 261 | 89.576 | 171.6 | 614 | 0 | 0 | 53.68 | 0 | 0
1378.75 | 1259.837 | 21910 | 10859 | 0 | 0 | 0 | 3 | 0 | 0 | 46.26 | 1947 | 1.369 | 8.5 | 4.1 | 0 | 0 | 45 | 0 | 1.37 | 8.5 | 58 | 261 | 89.664 | 173.3 | 615 | 0 | 0 | 53.68 | 0 | 0
1379 | 1260.0696 | 26210 | 15816 | 0 | 0 | 0 | 3 | 0 | 0 | 45.17 | 1948 | 1.373 | 8.5 | 4.2 | 0 | 0 | 45 | 0 | 1.37 | 8.5 | 58 | 262 | 90.576 | 172.6 | 616 | 0 | 0 | 53.64 | 0 | 0
1379.25 | 1260.3022 | 29210 | 15816 | 0 | 0 | 0 | 2 | 0 | 0 | 53.07 | 1944 | 1.368 | 8.5 | 4.1 | 0 | 0 | 45 | 0 | 1.37 | 8.5 | 58 | 259 | 87.928 | 172.9 | 617 | 0 | 0 | 53.46 | 0 | 0
1379.5 | 1260.5348 | 32500 | 15816 | 0 | 0 | 0 | 2 | 0 | 0 | 52.98 | 1946 | 1.372 | 8.5 | 4.1 | 0 | 0 | 45 | 0 | 1.368 | 8.5 | 58 | 262 | 90.752 | 173.2 | 613 | 0 | 0 | 53.37 | 0 | 0
1379.75 | 1260.7674 | 38140 | 15816 | 0 | 0 | 0 | 2 | 0 | 0 | 55.9 | 1946 | 1.372 | 8.5 | 4.2 | 0 | 0 | 45 | 0 | 1.37 | 8.5 | 58 | 259 | 87.752 | 173.7 | 614 | 0 | 0 | 53.46 | 0 | 0
1380 | 1261 | 39960 | 15816 | 0 | 0 | 0 | 2 | 0 | 0 | 59.17 | 1944 | 1.369 | 8.5 | 4.4 | 0 | 0 | 44 | 0 | 1.37 | 8.5 | 58 | 261 | 89.928 | 176.3 | 617 | 0 | 0 | 53.28 | 0 | 0
1380.25 | 1261.2326 | 40450 | 15816 | 0 | 0 | 0 | 2 | 0 | 0 | 65.78 | 1946 | 1.367 | 8.5 | 4.5 | 0 | 0 | 45 | 0 | 1.367 | 8.5 | 58 | 262 | 90.752 | 174.4 | 621 | 0 | 0 | 53.25 | 0 | 0
1380.5 | 1261.4652 | 40450 | 15816 | 0 | 0 | 0 | 2 | 0 | 0 | 72.97 | 1943 | 1.369 | 8.5 | 4.5 | 0 | 0 | 45 | 0 | 1.368 | 8.5 | 58 | 260 | 89.016 | 176 | 622 | 0 | 0 | 53.33 | 0 | 0
1380.75 | 1261.6978 | 40450 | 15816 | 0 | 0 | 0 | 2 | 0 | 0 | 77.13 | 1943 | 1.37 | 8.5 | 4.6 | 0 | 0 | 44 | 0 | 1.367 | 8.5 | 58 | 261 | 90.016 | 176.5 | 627 | 0 | 0 | 53.25 | 0 | 0
1381 | 1261.9304 | 40410 | 31724 | 0 | 0 | 0 | 2 | 0 | 0 | 71.2 | 1941 | 1.372 | 8.5 | 4.6 | 0 | 0 | 46 | 0 | 1.367 | 8.5 | 58 | 260 | 89.192 | 178.3 | 633 | 0 | 0 | 53.04 | 0 | 0
1381.25 | 1262.163 | 39890 | 31724 | 0 | 0 | 0 | 1 | 0 | 0 | 84.28 | 1944 | 1.37 | 8.5 | 4.6 | 0 | 0 | 44 | 0 | 1.368 | 8.5 | 58 | 260 | 88.928 | 174.3 | 631 | 0 | 0 | 53.13 | 0 | 0
1381.5 | 1262.3956 | 38920 | 31724 | 0 | 0 | 0 | 1 | 0 | 0 | 92.25 | 1938 | 1.373 | 8.5 | 4.6 | 0 | 0 | 45 | 0 | 1.37 | 8.5 | 58 | 260 | 89.456 | 177.4 | 637 | 0 | 0 | 53.21 | 0 | 0
1381.75 | 1262.6283 | 36370 | 31724 | 0 | 0 | 0 | 1 | 0 | 0 | 92.62 | 1944 | 1.371 | 8.5 | 4.7 | 0 | 0 | 45 | 0 | 1.37 | 8.5 | 58 | 260 | 88.928 | 178.2 | 636 | 0 | 0 | 53.27 | 0 | 0
1382 | 1262.8609 | 36370 | 31724 | 0 | 0 | 0 | 1 | 0 | 0 | 94.66 | 1938 | 1.368 | 8.5 | 4.9 | 0 | 0 | 45 | 0 | 1.371 | 8.5 | 58 | 262 | 91.456 | 178.3 | 638 | 0 | 0 | 53.27 | 0 | 0
1382.25 | 1263.0935 | 34680 | 31724 | 0 | 0 | 0 | 1 | 0 | 0 | 94.61 | 1937 | 1.368 | 8.5 | 5 | 0 | 0 | 44 | 0 | 1.37 | 8.5 | 58 | 262 | 91.544 | 178.4 | 648 | 0 | 0 | 53.24 | 0 | 0
1382.5 | 1263.3261 | 33620 | 31724 | 0 | 0 | 0 | 1 | 0 | 0 | 92.14 | 1939 | 1.37 | 8.5 | 5.1 | 0 | 0 | 45 | 0 | 1.368 | 8.5 | 57 | 259 | 88.368 | 180.2 | 652 | 0 | 0 | 53.2 | 0 | 0
1382.75 | 1263.5587 | 31850 | 31724 | 0 | 0 | 0 | 1 | 0 | 0 | 92.62 | 1940 | 1.373 | 8.5 | 5.2 | 0 | 0 | 44 | 0 | 1.371 | 8.5 | 57 | 259 | 88.28 | 180.2 | 650 | 0 | 0 | 53.28 | 0 | 0
1383 | 1263.7913 | 30380 | 31724 | 0 | 0 | 0 | 1 | 0 | 0 | 94.8 | 1936 | 1.372 | 8.5 | 5.2 | 0 | 0 | 46 | 0 | 1.37 | 8.5 | 57 | 257 | 86.632 | 179.6 | 653 | 0 | 0 | 53.3 | 0 | 0
1383.25 | 1264.0239 | 30380 | 31724 | 0 | 0 | 0 | 1 | 0 | 0 | 87.69 | 1938 | 1.368 | 8.5 | 5.5 | 0 | 0 | 44 | 0 | 1.367 | 8.5 | 57 | 259 | 88.456 | 181.5 | 655 | 0 | 0 | 53.27 | 0 | 0
1383.5 | 1264.2565 | 29550 | 31724 | 0 | 0 | 0 | 1 | 0 | 0 | 75.15 | 1935 | 1.373 | 8.5 | 5.2 | 0 | 0 | 44 | 0 | 1.368 | 8.5 | 57 | 259 | 88.72 | 182.2 | 653 | 0 | 0 | 53.09 | 0 | 0
1383.75 | 1264.4891 | 28480 | 31724 | 0 | 0 | 0 | 1 | 0 | 0 | 50.16 | 1936 | 1.37 | 8.5 | 4.8 | 0 | 0 | 44 | 0 | 1.37 | 8.5 | 58 | 258 | 87.632 | 180 | 635 | 0 | 0 | 53.13 | 0 | 0
1384 | 1264.71 | 25660 | 31724 | 0 | 1 | 0 | 10 | 5 | 10 | 41.04 | 1940 | 1.371 | 8.5 | 4.6 | 0 | 0 | 44 | 0 | 1.372 | 8.5 | 58 | 260 | 89.28 | 177.4 | 627 | 0 | 0 | 53.12 | 0 | 0
1384.25 | 1264.9424 | 24850 | 25719 | 0 | 1 | 0 | 10 | 5 | 10 | 37.61 | 1944 | 1.367 | 8.5 | 4.5 | 0 | 0 | 44 | 0 | 1.373 | 8.5 | 58 | 260 | 88.928 | 176.8 | 625 | 0 | 0 | 52.93 | 0 | 0
1384.5 | 1265.1749 | 23700 | 25719 | 0 | 1 | 0 | 10 | 5 | 10 | 37.58 | 1941 | 1.37 | 8.5 | 4.5 | 0 | 0 | 44 | 0 | 1.372 | 8.5 | 58 | 260 | 89.192 | 176.5 | 629 | 0 | 0 | 52.85 | 0 | 0
1384.75 | 1265.4073 | 23370 | 25719 | 0 | 1 | 0 | 10 | 5 | 10 | 36.13 | 1944 | 1.372 | 8.5 | 4.5 | 0 | 0 | 45 | 0 | 1.37 | 8.5 | 58 | 261 | 89.928 | 176 | 625 | 0 | 0 | 52.87 | 0 | 0
1385 | 1265.6398 | 23630 | 25719 | 0 | 1 | 0 | 10 | 5 | 10 | 37.08 | 1942 | 1.37 | 8.5 | 4.4 | 0 | 0 | 44 | 0 | 1.37 | 8.5 | 58 | 261 | 90.104 | 177.3 | 623 | 0 | 0 | 52.83 | 0 | 0
1385.25 | 1265.8722 | 23630 | 25719 | 0 | 1 | 1 | 13 | 5 | 10 | 40.76 | 1942 | 1.37 | 8.5 | 4.7 | 0 | 0 | 44 | 0 | 1.37 | 8.5 | 58 | 261 | 90.104 | 178 | 623 | 0 | 0 | 52.92 | 0 | 0
1385.5 | 1266.1047 | 24260 | 20710 | 0 | 1 | 1 | 13 | 0 | 3 | 39.44 | 1942 | 1.371 | 8.5 | 4.8 | 0 | 0 | 45 | 0 | 1.367 | 8.5 | 58 | 261 | 90.104 | 178.7 | 627 | 0 | 0 | 52.91 | 0 | 0
1385.75 | 1266.3371 | 25340 | 20710 | 0 | 1 | 1 | 13 | 0 | 3 | 40.42 | 1940 | 1.37 | 8.5 | 4.7 | 0 | 0 | 43 | 0 | 1.368 | 8.5 | 58 | 261 | 90.28 | 178.7 | 632 | 0 | 0 | 52.93 | 0 | 0
1386 | 1266.5696 | 26080 | 20710 | 0 | 1 | 1 | 13 | 0 | 3 | 42.08 | 1942 | 1.367 | 8.5 | 4.9 | 0 | 0 | 44 | 0 | 1.37 | 8.5 | 58 | 259 | 88.104 | 178.4 | 637 | 0 | 0 | 53.01 | 0 | 0
1386.25 | 1266.802 | 26610 | 20710 | 0 | 1 | 1 | 13 | 0 | 3 | 41.23 | 1940 | 1.369 | 8.5 | 4.7 | 0 | 0 | 43 | 0 | 1.367 | 8.5 | 58 | 259 | 88.28 | 178.4 | 639 | 0 | 0 | 52.89 | 0 | 0
1386.5 | 1267.0344 | 27830 | 23018 | 0 | 1 | 1 | 13 | 1 | 4 | 44.23 | 1944 | 1.37 | 8.5 | 4.8 | 0 | 0 | 45 | 0 | 1.368 | 8.5 | 58 | 260 | 88.928 | 177.5 | 633 | 0 | 0 | 52.82 | 0 | 0
1386.75 | 1267.2669 | 29170 | 23018 | 0 | 1 | 0 | 13 | 1 | 4 | 44.21 | 1942 | 1.369 | 8.5 | 4.9 | 0 | 0 | 43 | 0 | 1.37 | 8.5 | 58 | 260 | 89.104 | 178.5 | 630 | 0 | 0 | 52.76 | 0 | 0
1387 | 1267.4993 | 31000 | 23018 | 0 | 1 | 0 | 13 | 1 | 4 | 45.38 | 1945 | 1.371 | 8.5 | 4.9 | 0 | 0 | 45 | 0 | 1.369 | 8.5 | 58 | 260 | 88.84 | 178.3 | 639 | 0 | 0 | 52.96 | 0 | 0
1387.25 | 1267.7318 | 31990 | 23018 | 0 | 1 | 0 | 13 | 1 | 4 | 46.58 | 1940 | 1.367 | 8.5 | 4.7 | 0 | 0 | 43 | 0 | 1.367 | 8.5 | 58 | 261 | 90.28 | 178.2 | 635 | 0 | 0 | 53.04 | 0 | 0
1387.5 | 1267.9642 | 32560 | 23018 | 0 | 1 | 0 | 13 | 1 | 4 | 45.38 | 1941 | 1.37 | 8.5 | 4.7 | 0 | 0 | 44 | 0 | 1.371 | 8.5 | 58 | 260 | 89.192 | 178.2 | 630 | 0 | 0 | 52.71 | 0 | 0
1387.75 | 1268.1967 | 32560 | 23018 | 0 | 1 | 0 | 13 | 1 | 4 | 47.74 | 1939 | 1.37 | 8.5 | 4.6 | 0 | 0 | 43 | 0 | 1.371 | 8.5 | 58 | 261 | 90.368 | 179.2 | 635 | 0 | 0 | 52.85 | 0 | 0
1388 | 1268.4291 | 32370 | 29112 | 0 | 1 | 1 | 13 | 2 | 4 | 48.8 | 1946 | 1.373 | 8.5 | 4.8 | 0 | 0 | 43 | 0 | 1.371 | 8.5 | 58 | 259 | 87.752 | 177.6 | 634 | 0 | 0 | 53 | 0 | 0
1388.25 | 1268.6616 | 32370 | 29112 | 0 | 1 | 1 | 9 | 2 | 2 | 46.39 | 1937 | 1.37 | 8.5 | 4.9 | 0 | 0 | 43 | 0 | 1.371 | 8.5 | 58 | 259 | 88.544 | 180.7 | 634 | 0 | 0 | 53 | 0 | 0
1388.5 | 1268.894 | 31730 | 29112 | 0 | 1 | 1 | 9 | 2 | 2 | 37.49 | 1944 | 1.37 | 8.5 | 4.7 | 0 | 0 | 45 | 0 | 1.373 | 8.5 | 58 | 259 | 87.928 | 177.6 | 635 | 0 | 0 | 53.01 | 0 | 0
1388.75 | 1269.1264 | 31960 | 29112 | 0 | 1 | 1 | 9 | 2 | 2 | 32.4 | 1944 | 1.371 | 8.5 | 4.5 | 0 | 0 | 44 | 0 | 1.367 | 8.5 | 58 | 261 | 89.928 | 177.7 | 634 | 0 | 0 | 53.09 | 0 | 0
1389 | 1269.3589 | 32530 | 29112 | 0 | 1 | 1 | 9 | 2 | 2 | 33.6 | 1945 | 1.37 | 8.5 | 4.6 | 0 | 0 | 43 | 0 | 1.372 | 8.5 | 58 | 260 | 88.84 | 175.5 | 636 | 0 | 0 | 52.92 | 0 | 0
1389.25 | 1269.5913 | 32530 | 29181 | 0 | 2 | 1 | 11 | 2 | 2 | 34.42 | 1942 | 1.367 | 8.5 | 4.6 | 0 | 0 | 43 | 0 | 1.367 | 8.5 | 58 | 259 | 88.104 | 177.1 | 638 | 0 | 0 | 52.96 | 0 | 0
1389.5 | 1269.8238 | 33320 | 29181 | 0 | 2 | 0 | 11 | 0 | 0 | 38.5 | 1940 | 1.369 | 8.5 | 4.7 | 0 | 0 | 43 | 0 | 1.368 | 8.5 | 58 | 259 | 88.28 | 177.9 | 640 | 0 | 0 | 52.83 | 0 | 0
1389.75 | 1270.0562 | 33620 | 29181 | 0 | 2 | 0 | 11 | 0 | 0 | 38.72 | 1943 | 1.37 | 8.5 | 4.6 | 0 | 0 | 45 | 0 | 1.367 | 8.5 | 58 | 260 | 89.016 | 177.9 | 638 | 0 | 0 | 52.7 | 0 | 0
1390 | 1270.2887 | 33850 | 29181 | 0 | 2 | 0 | 11 | 0 | 0 | 42.16 | 1943 | 1.37 | 8.5 | 4.7 | 0 | 0 | 43 | 0 | 1.373 | 8.5 | 58 | 261 | 90.016 | 178.2 | 639 | 0 | 0 | 52.77 | 0 | 0
1390.25 | 1270.5211 | 34800 | 29181 | 0 | 2 | 0 | 11 | 0 | 0 | 46.39 | 1942 | 1.368 | 8.5 | 4.7 | 0 | 0 | 44 | 0 | 1.372 | 8.5 | 58 | 259 | 88.104 | 178 | 638 | 0 | 0 | 53.03 | 0 | 0
1390.5 | 1270.7535 | 34800 | 29181 | 0 | 2 | 0 | 11 | 0 | 0 | 46.46 | 1939 | 1.37 | 8.5 | 4.9 | 0 | 0 | 44 | 0 | 1.372 | 8.5 | 58 | 257 | 86.368 | 179.6 | 643 | 0 | 0 | 53.1 | 0 | 0
1390.75 | 1270.986 | 35050 | 31028 | 0 | 2 | 0 | 11 | 0 | 0 | 46.6 | 1942 | 1.371 | 8.5 | 4.9 | 0 | 0 | 44 | 0 | 1.372 | 8.5 | 58 | 258 | 87.104 | 178.1 | 653 | 0 | 0 | 53.04 | 0 | 0
1391 | 1271.2184 | 35470 | 31028 | 0 | 1 | 0 | 3 | 0 | 0 | 45.22 | 1940 | 1.37 | 8.5 | 4.7 | 0 | 0 | 43 | 0 | 1.369 | 8.5 | 58 | 259 | 88.28 | 179.3 | 647 | 0 | 0 | 53.09 | 0 | 0
1391.25 | 1271.4509 | 37430 | 31028 | 0 | 1 | 0 | 3 | 0 | 0 | 47.93 | 1941 | 1.367 | 8.5 | 5 | 0 | 0 | 44 | 0 | 1.37 | 8.5 | 58 | 258 | 87.192 | 177.7 | 665 | 0 | 0 | 53.04 | 0 | 0
1391.5 | 1271.6833 | 37610 | 31028 | 0 | 1 | 0 | 3 | 0 | 0 | 48.91 | 1940 | 1.369 | 8.5 | 4.7 | 0 | 0 | 43 | 0 | 1.367 | 8.5 | 58 | 259 | 88.28 | 179.3 | 653 | 0 | 0 | 53 | 0 | 0
1391.75 | 1271.9158 | 37610 | 31028 | 0 | 1 | 0 | 3 | 0 | 0 | 49.16 | 1944 | 1.369 | 8.5 | 4.8 | 0 | 0 | 44 | 0 | 1.367 | 8.5 | 58 | 260 | 88.928 | 177.3 | 654 | 0 | 0 | 53.05 | 0 | 0
1392 | 1272.1482 | 37610 | 31028 | 0 | 1 | 0 | 3 | 0 | 0 | 48.88 | 1941 | 1.371 | 8.5 | 4.8 | 0 | 0 | 44 | 0 | 1.368 | 8.5 | 58 | 259 | 88.192 | 178.3 | 653 | 0 | 0 | 53.04 | 0 | 0
1392.25 | 1272.3807 | 37230 | 34104 | 0 | 1 | 0 | 11 | 4 | 2 | 47.77 | 1941 | 1.372 | 8.5 | 5 | 0 | 0 | 44 | 0 | 1.369 | 8.5 | 58 | 257 | 86.192 | 178.2 | 663 | 0 | 0 | 52.79 | 0 | 0
1392.5 | 1272.6131 | 35970 | 34104 | 0 | 1 | 0 | 11 | 4 | 2 | 45.22 | 1939 | 1.37 | 8.5 | 5 | 0 | 0 | 44 | 0 | 1.372 | 8.5 | 58 | 257 | 86.368 | 179.6 | 662 | 0 | 0 | 52.76 | 0 | 0
1392.75 | 1272.8455 | 35540 | 34104 | 0 | 1 | 0 | 11 | 4 | 2 | 50.04 | 1943 | 1.368 | 8.5 | 4.9 | 0 | 0 | 44 | 0 | 1.37 | 8.5 | 58 | 258 | 87.016 | 178.1 | 664 | 0 | 0 | 52.8 | 0 | 0
1393 | 1273.078 | 34970 | 34104 | 0 | 1 | 0 | 11 | 4 | 2 | 44.16 | 1940 | 1.373 | 8.5 | 4.9 | 0 | 0 | 45 | 0 | 1.367 | 8.5 | 58 | 261 | 90.28 | 178.2 | 667 | 0 | 0 | 52.84 | 0 | 0
1393.25 | 1273.3104 | 32800 | 34104 | 0 | 1 | 0 | 11 | 4 | 2 | 47.93 | 1946 | 1.368 | 8.5 | 4.7 | 0 | 0 | 44 | 0 | 1.373 | 8.5 | 58 | 260 | 88.752 | 177.9 | 659 | 0 | 0 | 52.75 | 0 | 0
1393.5 | 1273.5429 | 32330 | 34104 | 0 | 1 | 0 | 11 | 4 | 2 | 46.32 | 1944 | 1.371 | 8.5 | 4.8 | 0 | 0 | 43 | 0 | 1.372 | 8.5 | 58 | 260 | 88.928 | 178.1 | 659 | 0 | 0 | 52.8 | 0 | 0
1393.75 | 1273.7753 | 31610 | 34104 | 0 | 1 | 0 | 11 | 4 | 2 | 41.16 | 1944 | 1.37 | 8.5 | 4.8 | 0 | 0 | 44 | 0 | 1.37 | 8.5 | 58 | 260 | 88.928 | 178.3 | 647 | 0 | 0 | 53.03 | 0 | 0
1394 | 1274.0078 | 30860 | 34104 | 0 | 1 | 0 | 12 | 4 | 2 | 41.03 | 1943 | 1.372 | 8.5 | 4.8 | 0 | 0 | 43 | 0 | 1.373 | 8.5 | 58 | 260 | 89.016 | 178 | 651 | 0 | 0 | 52.93 | 0 | 0
1394.25 | 1274.2402 | 31480 | 28465 | 0 | 1 | 0 | 12 | 0 | 0 | 39.18 | 1943 | 1.37 | 8.5 | 4.8 | 0 | 0 | 44 | 0 | 1.369 | 8.5 | 58 | 262 | 91.016 | 178.5 | 647 | 0 | 0 | 52.81 | 0 | 0
1394.5 | 1274.4727 | 33010 | 28465 | 0 | 1 | 0 | 12 | 0 | 0 | 39.17 | 1941 | 1.369 | 8.5 | 4.8 | 0 | 0 | 44 | 0 | 1.372 | 8.5 | 58 | 259 | 88.192 | 180.2 | 646 | 0 | 0 | 52.82 | 0 | 0
1394.75 | 1274.7051 | 33880 | 28465 | 0 | 1 | 0 | 12 | 0 | 0 | 41.87 | 1941 | 1.369 | 8.5 | 4.9 | 0 | 0 | 44 | 0 | 1.368 | 8.5 | 58 | 257 | 86.192 | 179.5 | 654 | 0 | 0 | 52.96 | 0 | 0
1395 | 1274.9375 | 35730 | 28465 | 0 | 1 | 0 | 12 | 0 | 0 | 41.74 | 1942 | 1.37 | 8.5 | 4.8 | 0 | 0 | 43 | 0 | 1.368 | 8.5 | 58 | 260 | 89.104 | 180.1 | 652 | 0 | 0 | 52.7 | 0 | 0
1395.25 | 1275.17 | 36630 | 30681 | 0 | 1 | 1 | 12 | 1 | 3 | 40.96 | 1942 | 1.37 | 8.5 | 4.9 | 0 | 0 | 43 | 0 | 1.371 | 8.5 | 58 | 258 | 87.104 | 179.1 | 652 | 0 | 0 | 52.8 | 0 | 0
1395.5 | 1275.4024 | 36630 | 30681 | 0 | 1 | 1 | 12 | 1 | 3 | 52.36 | 1942 | 1.371 | 8.5 | 5 | 0 | 0 | 44 | 0 | 1.368 | 8.5 | 58 | 258 | 87.104 | 180.2 | 659 | 0 | 0 | 52.93 | 0 | 0
1395.75 | 1275.6349 | 36230 | 30681 | 0 | 1 | 1 | 12 | 1 | 3 | 50.62 | 1940 | 1.372 | 8.5 | 5 | 0 | 0 | 42 | 0 | 1.37 | 8.5 | 58 | 258 | 87.28 | 180.2 | 654 | 0 | 0 | 52.91 | 0 | 0
1396 | 1275.8673 | 35980 | 30681 | 0 | 1 | 1 | 12 | 1 | 3 | 49.94 | 1941 | 1.367 | 8.5 | 5 | 0 | 0 | 42 | 0 | 1.37 | 8.5 | 58 | 258 | 87.192 | 180.7 | 658 | 0 | 0 | 52.82 | 0 | 0
1396.25 | 1276.0998 | 35980 | 30681 | 0 | 1 | 1 | 12 | 1 | 3 | 50.99 | 1941 | 1.372 | 8.5 | 5 | 0 | 0 | 44 | 0 | 1.369 | 8.5 | 58 | 258 | 87.192 | 180.8 | 645 | 0 | 0 | 52.92 | 0 | 0
1396.5 | 1276.3322 | 35620 | 30681 | 0 | 1 | 1 | 12 | 1 | 3 | 51.65 | 1942 | 1.368 | 8.5 | 5 | 0 | 0 | 44 | 0 | 1.369 | 8.5 | 58 | 260 | 89.104 | 180 | 643 | 0 | 0 | 53.01 | 0 | 0
1396.75 | 1276.5647 | 32560 | 30125 | 0 | 0 | 0 | 0 | 0 | 0 | 49.38 | 1942 | 1.371 | 8.5 | 5.1 | 0 | 0 | 44 | 0 | 1.37 | 8.5 | 57 | 259 | 88.104 | 180.3 | 645 | 0 | 0 | 52.8 | 0 | 0
1397 | 1276.7971 | 32560 | 30256 | 0 | 0 | 0 | 0 | 0 | 0 | 48.45 | 1940 | 1.37 | 8.5 | 5 | 0 | 0 | 43 | 0 | 1.37 | 8.5 | 58 | 259 | 88.28 | 180.2 | 637 | 0 | 0 | 52.71 | 0 | 0
1397.25 | 1277.0295 | 31425 | 30452 | 0 | 0 | 0 | 0 | 0 | 0 | 51.76 | 1943 | 1.369 | 8.5 | 5.1 | 0 | 0 | 44 | 0 | 1.372 | 8.5 | 57 | 259 | 88.016 | 181.9 | 636 | 0 | 0 | 52.93 | 0 | 0
1397.5 | 1277.262 | 31250 | 31025 | 0 | 0 | 0 | 0 | 0 | 0 | 51.08 | 1941 | 1.373 | 8.5 | 5.1 | 0 | 0 | 44 | 0 | 1.37 | 8.5 | 57 | 259 | 88.192 | 181 | 639 | 0 | 0 | 52.84 | 0 | 0
1397.75 | 1277.4944 | 31670 | 31146 | 0 | 1 | 0 | 12 | 1 | 4 | 51.19 | 1939 | 1.367 | 8.5 | 5.1 | 0 | 0 | 44 | 0 | 1.368 | 8.5 | 57 | 259 | 88.368 | 181.4 | 646 | 0 | 0 | 52.81 | 0 | 0
1398 | 1277.7269 | 29563 | 31146 | 0 | 1 | 0 | 12 | 1 | 4 | 51.79 | 1938 | 1.367 | 8.5 | 5.3 | 0 | 0 | 43 | 0 | 1.373 | 8.5 | 57 | 258 | 87.456 | 182.4 | 656 | 0 | 0 | 52.95 | 0 | 0
1398.25 | 1277.9593 | 29530 | 26535 | 0 | 0 | 0 | 1 | 0 | 0 | 48.5 | 1940 | 1.369 | 8.5 | 5.4 | 0 | 0 | 44 | 0 | 1.368 | 8.5 | 57 | 259 | 88.28 | 182.1 | 667 | 0 | 0 | 52.92 | 0 | 0
1398.5 | 1278.1918 | 29530 | 24206 | 0 | 0 | 0 | 1 | 0 | 0 | 14.98 | 1784 | 1.367 | 8.5 | 5.3 | 0 | 0 | 36 | 0 | 1.37 | 8.5 | 57 | 247 | 90.008 | 147.8 | 635 | 0 | 0 | 53.07 | 0 | 0
1398.75 | 1278.4242 | 29530 | 24206 | 0 | 0 | 0 | 0 | 0 | 0 | 31.01 | 1969 | 1.371 | 8.5 | 5.3 | 0 | 0 | 44 | 0 | 1.373 | 8.5 | 57 | 263 | 89.728 | 177.1 | 649 | 0 | 0 | 53.19 | 0 | 0
1399 | 1278.6566 | 27950 | 24206 | 0 | 0 | 0 | 0 | 0 | 0 | 29.69 | 1967 | 1.37 | 8.5 | 5.6 | 0 | 0 | 45 | 0 | 1.368 | 8.5 | 57 | 263 | 89.904 | 184.6 | 643 | 0 | 0 | 52.85 | 0 | 0
1399.25 | 1278.8891 | 28010 | 24206 | 0 | 0 | 0 | 0 | 0 | 0 | 32.09 | 1965 | 1.372 | 8.5 | 5.5 | 0 | 0 | 44 | 0 | 1.367 | 8.5 | 57 | 264 | 91.08 | 182.7 | 643 | 0 | 0 | 52.99 | 0 | 0
1399.5 | 1279.1215 | 28680 | 24206 | 0 | 0 | 0 | 0 | 0 | 0 | 32.83 | 1965 | 1.37 | 8.5 | 5.5 | 0 | 0 | 44 | 0 | 1.368 | 8.5 | 57 | 264 | 91.08 | 182.4 | 639 | 0 | 0 | 53.03 | 0 | 0
1399.75 | 1279.354 | 29520 | 25474 | 0 | 1 | 1 | 11 | 12 | 10 | 37.47 | 1965 | 1.369 | 8.5 | 5.6 | 0 | 0 | 44 | 0 | 1.372 | 8.5 | 57 | 263 | 90.08 | 183.7 | 644 | 0 | 0 | 52.92 | 0 | 0
1400 | 1279.5864 | 29520 | 25474 | 0 | 1 | 1 | 11 | 12 | 10 | 39.1 | 1965 | 1.369 | 8.5 | 5.8 | 0 | 0 | 45 | 0 | 1.37 | 8.5 | 57 | 263 | 90.08 | 184.4 | 645 | 0 | 0 | 52.96 | 0 | 0
1400.25 | 1279.8189 | 29920 | 25474 | 0 | 1 | 1 | 11 | 12 | 10 | 40.94 | 1964 | 1.37 | 8.5 | 5.7 | 0 | 0 | 45 | 0 | 1.37 | 8.5 | 57 | 262 | 89.168 | 184.1 | 650 | 0 | 0 | 52.8 | 0 | 0
1400.5 | 1280.0513 | 30300 | 25474 | 0 | 1 | 1 | 11 | 12 | 10 | 39.19 | 1963 | 1.368 | 8.5 | 5.7 | 0 | 0 | 45 | 0 | 1.369 | 8.5 | 57 | 263 | 90.256 | 184.3 | 649 | 0 | 0 | 52.73 | 0 | 0
1400.75 | 1280.2838 | 30300 | 25474 | 0 | 1 | 1 | 11 | 12 | 10 | 41.77 | 1965 | 1.37 | 8.5 | 5.9 | 0 | 0 | 44 | 0 | 1.367 | 8.5 | 57 | 263 | 90.08 | 183.8 | 662 | 0 | 0 | 52.69 | 0 | 0
1401 | 1280.5162 | 30120 | 25474 | 0 | 1 | 1 | 11 | 12 | 10 | 31.66 | 1963 | 1.371 | 8.5 | 5.8 | 0 | 0 | 45 | 0 | 1.369 | 8.5 | 57 | 263 | 90.256 | 184.5 | 653 | 0 | 0 | 52.46 | 0 | 0
1401.25 | 1280.7486 | 30120 | 27208 | 0 | 0 | 0 | 2 | 4 | 2 | 42.78 | 1965 | 1.37 | 8.5 | 5.8 | 0 | 0 | 44 | 0 | 1.37 | 8.5 | 57 | 263 | 90.08 | 183 | 658 | 0 | 0 | 52.63 | 0 | 0
1401.5 | 1280.9811 | 30040 | 27208 | 0 | 0 | 0 | 2 | 4 | 2 | 39.94 | 1963 | 1.373 | 8.5 | 5.9 | 0 | 0 | 45 | 0 | 1.37 | 8.5 | 57 | 263 | 90.256 | 185.2 | 655 | 0 | 0 | 52.77 | 0 | 0
1401.75 | 1281.2135 | 30060 | 27208 | 0 | 0 | 0 | 2 | 4 | 2 | 39.13 | 1961 | 1.369 | 8.5 | 5.8 | 0 | 0 | 45 | 0 | 1.368 | 8.5 | 57 | 263 | 90.432 | 183.9 | 651 | 0 | 0 | 52.89 | 0 | 0
1402 | 1281.446 | 30210 | 27208 | 0 | 0 | 0 | 2 | 4 | 2 | 37.66 | 1963 | 1.372 | 8.5 | 5.6 | 0 | 0 | 44 | 0 | 1.369 | 8.5 | 57 | 263 | 90.256 | 184.4 | 649 | 0 | 0 | 52.86 | 0 | 0
1402.25 | 1281.6784 | 30210 | 27208 | 0 | 0 | 0 | 2 | 4 | 2 | 36.88 | 1962 | 1.373 | 8.5 | 5.6 | 0 | 0 | 45 | 0 | 1.367 | 8.5 | 57 | 263 | 90.344 | 184.3 | 655 | 0 | 0 | 52.64 | 0 | 0
1402.5 | 1281.9109 | 29840 | 27208 | 0 | 2 | 2 | 10 | 4 | 2 | 39.25 | 1962 | 1.371 | 8.5 | 5.8 | 0 | 0 | 45 | 0 | 1.367 | 8.5 | 57 | 261 | 88.344 | 184.4 | 659 | 0 | 0 | 52.56 | 0 | 0
1402.75 | 1282.1433 | 30690 | 27193 | 0 | 2 | 2 | 10 | 2 | 1 | 42.12 | 1962 | 1.37 | 8.5 | 5.9 | 0 | 0 | 44 | 0 | 1.37 | 8.5 | 57 | 262 | 89.344 | 185.6 | 661 | 0 | 0 | 52.66 | 0 | 0
1403 | 1282.3758 | 31110 | 27193 | 0 | 2 | 2 | 10 | 2 | 1 | 45.07 | 1962 | 1.367 | 8.5 | 6 | 0 | 0 | 45 | 0 | 1.369 | 8.5 | 57 | 262 | 89.344 | 184.1 | 656 | 0 | 0 | 52.54 | 0 | 0
1403.25 | 1282.6082 | 31110 | 27193 | 0 | 2 | 2 | 10 | 2 | 1 | 44.76 | 1960 | 1.368 | 8.5 | 5.9 | 0 | 0 | 44 | 0 | 1.37 | 8.5 | 57 | 262 | 89.52 | 185.9 | 653 | 0 | 0 | 52.83 | 0 | 0
1403.5 | 1282.8406 | 33970 | 27193 | 0 | 2 | 2 | 10 | 2 | 1 | 43.93 | 1963 | 1.37 | 8.5 | 5.7 | 0 | 0 | 43 | 0 | 1.368 | 8.5 | 57 | 264 | 91.256 | 183.9 | 640 | 0 | 0 | 52.99 | 0 | 0
1403.75 | 1283.0731 | 33970 | 28765 | 0 | 2 | 2 | 12 | 2 | 2 | 46.42 | 1959 | 1.367 | 8.5 | 5.8 | 0 | 0 | 44 | 0 | 1.369 | 8.5 | 57 | 262 | 89.608 | 185.8 | 648 | 0 | 0 | 52.38 | 0 | 0
1404 | 1283.3055 | 36550 | 28765 | 0 | 1 | 0 | 12 | 2 | 2 | 46.03 | 1959 | 1.368 | 8.5 | 5.8 | 0 | 0 | 44 | 0 | 1.368 | 8.5 | 57 | 262 | 89.608 | 185.9 | 642 | 0 | 0 | 52.42 | 0 | 0
1404.25 | 1283.538 | 38020 | 28765 | 0 | 1 | 0 | 12 | 2 | 2 | 45.6 | 1957 | 1.367 | 8.5 | 5.9 | 0 | 0 | 44 | 0 | 1.369 | 8.5 | 57 | 264 | 91.784 | 186.8 | 637 | 0 | 0 | 52.52 | 0 | 0
1404.5 | 1283.7704 | 32560 | 28765 | 0 | 1 | 0 | 12 | 2 | 2 | 48.62 | 1957 | 1.367 | 8.5 | 6.1 | 0 | 0 | 44 | 0 | 1.373 | 8.5 | 56 | 262 | 89.784 | 187.5 | 637 | 0 | 0 | 52.55 | 0 | 0
1404.75 | 1284.0029 | 25690 | 28765 | 0 | 1 | 0 | 12 | 2 | 2 | 39.23 | 1958 | 1.371 | 8.5 | 6.7 | 0 | 0 | 44 | 0 | 1.373 | 8.5 | 56 | 262 | 89.696 | 191.1 | 641 | 0 | 0 | 52.69 | 0 | 0
1405 | 1284.2353 | 22360 | 21536 | 0 | 2 | 1 | 12 | 2 | 2 | 43.32 | 1961 | 1.369 | 8.5 | 6.4 | 0 | 0 | 44 | 0 | 1.367 | 8.5 | 56 | 262 | 89.432 | 183.4 | 647 | 0 | 0 | 52.38 | 1 | 0
1405.25 | 1284.4678 | 21560 | 18526 | 0 | 2 | 1 | 6 | 1 | 0 | 23.45 | 1961 | 1.369 | 8.5 | 6.8 | 0 | 0 | 45 | 0 | 1.37 | 8.5 | 56 | 257 | 84.432 | 181.7 | 599 | 0 | 0 | 51.93 | 0 | 0
1405.5 | 1284.7002 | 18280 | 13585 | 0 | 0 | 0 | 4 | 0 | 0 | 14.48 | 1936 | 1.369 | 8.5 | 2.3 | 0 | 0 | 44 | 0 | 1.37 | 8.5 | 58 | 170 | -0.368 | 172 | 13 | 0 | 0 | 51.67 | 0 | 0
1405.75 | 1284.9326 | 13660 | 10814 | 0 | 0 | 0 | 1 | 0 | 0 | 106.47 | 1933 | 1.367 | 8.5 | 3.7 | 0 | 0 | 44 | 0 | 1.369 | 8.5 | 53 | 169 | -0.368 | 179.5 | 12 | 0 | 0 | 51.58 | 0 | 0
1406 | 1285.1651 | 13790 | 10814 | 0 | 0 | 0 | 1 | 0 | 0 | 106.97 | 1927 | 1.367 | 8.5 | 3.7 | 0 | 0 | 45 | 0 | 1.37 | 8.5 | 53 | 170 | -0.368 | 180.4 | 11 | 0 | 0 | 51.47 | 0 | 0
1406.25 | 1285.3975 | 14310 | 10814 | 0 | 0 | 0 | 1 | 0 | 0 | 102.9 | 1931 | 1.369 | 8.5 | 4 | 0 | 0 | 45 | 0 | 1.37 | 8.5 | 53 | 169 | -0.368 | 180.1 | 13 | 0 | 0 | 51.41 | 0 | 0
1406.5 | 1285.63 | 15580 | 11364 | 0 | 0 | 0 | 4 | 0 | 0 | 30.07 | 1933 | 1.369 | 8.5 | 4.9 | 0 | 0 | 45 | 0 | 1.368 | 8.5 | 52 | 169 | -0.368 | 181.2 | 12 | 0 | 0 | 51.39 | 0 | 0
1406.75 | 1285.8624 | 16500 | 11364 | 0 | 0 | 0 | 4 | 0 | 0 | 19.32 | 1931 | 1.372 | 8.5 | 4.9 | 0 | 0 | 44 | 0 | 1.368 | 8.5 | 52 | 170 | -0.368 | 180.6 | 12 | 0 | 0 | 51.63 | 0 | 0
1407 | 1286.0949 | 17330 | 11364 | 0 | 0 | 0 | 4 | 0 | 0 | 23.71 | 1929 | 1.372 | 8.5 | 4.4 | 0 | 0 | 45 | 0 | 1.371 | 8.5 | 51 | 169 | -0.368 | 181.5 | 11 | 0 | 0 | 51.74 | 0 | 0
1407.25 | 1286.3273 | 17640 | 11364 | 0 | 0 | 0 | 4 | 0 | 0 | 31.94 | 1931 | 1.373 | 8.5 | 3.9 | 0 | 0 | 45 | 0 | 1.372 | 8.5 | 52 | 170 | -0.368 | 180.8 | 11 | 0 | 0 | 51.84 | 0 | 0
1407.5 | 1286.5597 | 17760 | 11364 | 0 | 0 | 0 | 4 | 0 | 0 | 56.39 | 1930 | 1.37 | 8.5 | 3.8 | 0 | 0 | 45 | 0 | 1.368 | 8.5 | 52 | 170 | -0.368 | 182 | 11 | 0 | 0 | 51.82 | 0 | 0
1407.75 | 1286.7922 | 17840 | 14324 | 0 | 0 | 0 | 4 | 0 | 0 | 60.14 | 1927 | 1.37 | 8.5 | 4.1 | 0 | 0 | 45 | 0 | 1.371 | 8.5 | 51 | 169 | -0.368 | 182.4 | 11 | 0 | 0 | 52.05 | 0 | 0
1408 | 1287.0246 | 17840 | 14324 | 0 | 0 | 0 | 3 | 0 | 0 | 56.32 | 1928 | 1.367 | 8.5 | 4.2 | 0 | 0 | 44 | 0 | 1.367 | 8.5 | 51 | 169 | -0.368 | 184.6 | 10 | 0 | 0 | 52.03 | 0 | 0
1408.25 | 1287.2571 | 17360 | 14324 | 0 | 0 | 0 | 3 | 0 | 0 | 63.31 | 1931 | 1.368 | 8.5 | 4.2 | 0 | 0 | 45 | 0 | 1.371 | 8.5 | 51 | 169 | -0.368 | 182.1 | 11 | 0 | 0 | 52.12 | 0 | 0
1408.5 | 1287.4895 | 17360 | 14324 | 0 | 0 | 0 | 3 | 0 | 0 | 62.78 | 1925 | 1.37 | 8.5 | 4.1 | 0 | 0 | 44 | 0 | 1.369 | 8.5 | 51 | 170 | -0.368 | 186.4 | 10 | 0 | 0 | 52.49 | 0 | 0
1408.75 | 1287.722 | 17190 | 14324 | 0 | 0 | 0 | 3 | 0 | 0 | 60.1 | 1931 | 1.368 | 8.5 | 4.2 | 0 | 0 | 44 | 0 | 1.369 | 8.5 | 51 | 169 | -0.368 | 185 | 10 | 0 | 0 | 52.84 | 1 | 0
1409 | 1287.9544 | 17190 | 14324 | 0 | 0 | 0 | 3 | 0 | 0 | 39.19 | 1933 | 1.37 | 8.5 | 4 | 0 | 0 | 45 | 0 | 1.367 | 8.5 | 52 | 169 | -0.368 | 182.9 | 9 | 0 | 0 | 53.33 | 0 | 0
1409.25 | 1288.1869 | 16790 | 14324 | 0 | 0 | 0 | 3 | 0 | 0 | 27.91 | 1934 | 1.37 | 8.5 | 3.3 | 0 | 0 | 44 | 0 | 1.368 | 8.5 | 52 | 170 | -0.368 | 178.9 | 26 | 0 | 0 | 53.63 | 0 | 0
1409.5 | 1288.4193 | 16480 | 14324 | 0 | 0 | 0 | 3 | 0 | 0 | 92.59 | 1930 | 1.367 | 8.5 | 4.7 | 0 | 0 | 42 | 0 | 1.373 | 8.5 | 51 | 169 | -0.368 | 184.6 | 7 | 0 | 0 | 53.72 | 0 | 0
1409.75 | 1288.6517 | 16520 | 14324 | 0 | 0 | 0 | 3 | 0 | 0 | 34.39 | 1933 | 1.37 | 8.5 | 4.6 | 0 | 0 | 43 | 0 | 1.367 | 8.5 | 51 | 170 | -0.368 | 186.7 | 5 | 0 | 0 | 53.86 | 0 | 0
1410 | 1288.8842 | 16850 | 13525 | 0 | 0 | 0 | 1 | 0 | 0 | 21.99 | 1937 | 1.368 | 8.5 | 4.6 | 0 | 0 | 43 | 0 | 1.369 | 8.5 | 51 | 170 | -0.368 | 183.2 | 6 | 0 | 0 | 54.73 | 0 | 0
1410.25 | 1289.1166 | 17010 | 13627 | 0 | 0 | 0 | 1 | 0 | 0 | 22.01 | 1947 | 1.37 | 8.5 | 4.4 | 0 | 0 | 44 | 0 | 1.37 | 8.5 | 51 | 171 | -0.368 | 182.8 | 4 | 0 | 0 | 55.36 | 0 | 0
1410.5 | 1289.3491 | 17080 | 13627 | 0 | 0 | 0 | 0 | 0 | 0 | 27.3 | 1946 | 1.37 | 8.5 | 4.4 | 0 | 0 | 43 | 0 | 1.368 | 8.5 | 51 | 171 | -0.368 | 183.8 | 5 | 0 | 0 | 55.87 | 0 | 0
1410.75 | 1289.5815 | 17750 | 13627 | 0 | 0 | 0 | 0 | 0 | 0 | 24.36 | 1951 | 1.37 | 8.5 | 4.6 | 0 | 0 | 44 | 0 | 1.37 | 8.5 | 51 | 172 | -0.368 | 185.5 | 3 | 0 | 0 | 56.68 | 0 | 0
1411 | 1289.814 | 17750 | 13627 | 0 | 0 | 0 | 0 | 0 | 0 | 28.15 | 1958 | 1.368 | 8.5 | 4.5 | 0 | 0 | 44 | 0 | 1.373 | 8.5 | 51 | 172 | -0.368 | 185.9 | 2 | 0 | 0 | 57.36 | 0 | 0
1411.25 | 1290.0464 | 17860 | 14692 | 0 | 0 | 0 | 3 | 0 | 0 | 34.7 | 1963 | 1.368 | 8.5 | 4.4 | 0 | 0 | 45 | 0 | 1.373 | 8.5 | 51 | 172 | -0.368 | 186.8 | 1 | 0 | 0 | 57.6 | 0 | 0
1411.5 | 1290.2789 | 18210 | 14692 | 0 | 0 | 0 | 3 | 0 | 0 | 34.2 | 1970 | 1.37 | 8.5 | 4.3 | 0 | 0 | 45 | 0 | 1.371 | 8.5 | 51 | 173 | -0.368 | 187.9 | 1 | 0 | 0 | 58.02 | 0 | 0
1411.75 | 1290.5113 | 18840 | 14692 | 0 | 0 | 0 | 3 | 0 | 0 | 29.98 | 1975 | 1.371 | 8.5 | 4.2 | 0 | 0 | 44 | 0 | 1.37 | 8.5 | 51 | 174 | -0.368 | 186.5 | 1 | 0 | 0 | 58.7 | 0 | 0
1412 | 1290.74 | 19110 | 14692 | 0 | 0 | 0 | 3 | 0 | 0 | 33.38 | 1968 | 1.373 | 8.5 | 3.9 | 0 | 0 | 44 | 0 | 1.368 | 8.5 | 52 | 173 | -0.368 | 186.2 | 1 | 0 | 0 | 59.14 | 0 | 0
1412.25 | 1290.9724 | 20110 | 14692 | 0 | 0 | 0 | 3 | 0 | 0 | 42.1 | 1973 | 1.372 | 8.5 | 3.9 | 0 | 0 | 44 | 0 | 1.37 | 8.5 | 52 | 172 | -0.368 | 186.2 | 0 | 0 | 0 | 59.52 | 0 | 0
1412.5 | 1291.2049 | 21010 | 15493 | 0 | 0 | 0 | 3 | 0 | 0 | 34.64 | 1974 | 1.369 | 8.5 | 4.2 | 0 | 0 | 45 | 0 | 1.372 | 8.5 | 51 | 174 | -0.368 | 189 | 0 | 0 | 0 | 60.09 | 0 | 0
1412.75 | 1291.4373 | 21010 | 15493 | 0 | 0 | 0 | 3 | 0 | 0 | 22.55 | 1974 | 1.368 | 8.5 | 4.6 | 0 | 0 | 45 | 0 | 1.371 | 8.5 | 51 | 173 | -0.368 | 189.1 | 0 | 0 | 0 | 61.14 | 0 | 0
1413 | 1291.6698 | 21010 | 16850 | 0 | 0 | 0 | 3 | 0 | 0 | 18.81 | 1970 | 1.372 | 8.5 | 4.9 | 0 | 0 | 44 | 0 | 1.367 | 8.5 | 51 | 173 | -0.368 | 190 | 0 | 0 | 0 | 61.8 | 0 | 0
1413.25 | 1291.9022 | 20490 | 16850 | 0 | 0 | 0 | 2 | 0 | 0 | 25.09 | 1973 | 1.37 | 8.5 | 4.6 | 0 | 0 | 44 | 0 | 1.37 | 8.5 | 51 | 174 | -0.368 | 188.8 | 0 | 0 | 0 | 62.21 | 0 | 0
1413.5 | 1292.1347 | 19360 | 16850 | 0 | 0 | 0 | 2 | 0 | 0 | 10.61 | 1942 | 1.367 | 8.5 | 3.2 | 0 | 0 | 44 | 0 | 1.373 | 8.5 | 57 | 229 | 58.104 | 177.6 | 495 | 0 | 0 | 63.69 | 0 | 0
1413.75 | 1292.3671 | 17840 | 16850 | 0 | 0 | 0 | 2 | 0 | 0 | 25.8 | 1933 | 1.37 | 8.5 | 3.2 | 0 | 0 | 43 | 0 | 1.367 | 8.5 | 59 | 255 | 84.896 | 173.6 | 621 | 0 | 0 | 64.4 | 0 | 0
1414 | 1292.5996 | 17800 | 14638 | 0 | 0 | 0 | 2 | 0 | 0 | 26.01 | 1932 | 1.372 | 8.5 | 3.3 | 0 | 0 | 42 | 0 | 1.373 | 8.5 | 58 | 255 | 84.984 | 173.7 | 618 | 0 | 0 | 65.31 | 0 | 0
1414.25 | 1292.832 | 17800 | 14638 | 0 | 0 | 0 | 2 | 0 | 0 | 33.19 | 1933 | 1.373 | 8.5 | 2.8 | 0 | 0 | 42 | 0 | 1.369 | 8.5 | 58 | 256 | 85.896 | 176.1 | 620 | 0 | 0 | 65.61 | 0 | 0
1414.5 | 1293.0644 | 17920 | 14638 | 0 | 0 | 0 | 2 | 0 | 0 | 28.52 | 1932 | 1.369 | 8.5 | 3.6 | 0 | 0 | 43 | 0 | 1.372 | 8.5 | 58 | 254 | 83.984 | 177.6 | 612 | 0 | 0 | 65.39 | 0 | 0
1414.75 | 1293.2969 | 17920 | 14638 | 0 | 0 | 0 | 2 | 0 | 0 | 32.35 | 1929 | 1.371 | 8.5 | 3.8 | 0 | 0 | 43 | 0 | 1.372 | 8.5 | 58 | 255 | 85.248 | 180 | 617 | 0 | 0 | 65.29 | 0 | 0
1415 | 1293.5293 | 17920 | 14442 | 0 | 0 | 0 | 2 | 0 | 0 | 33.61 | 1933 | 1.37 | 8.5 | 3.5 | 0 | 0 | 43 | 0 | 1.37 | 8.5 | 58 | 256 | 85.896 | 176.9 | 618 | 0 | 0 | 65.31 | 0 | 0
1415.25 | 1293.7618 | 18110 | 14442 | 0 | 0 | 0 | 2 | 0 | 0 | 34.77 | 1931 | 1.373 | 8.5 | 3.5 | 0 | 0 | 42 | 0 | 1.37 | 8.5 | 58 | 255 | 85.072 | 175.9 | 616 | 0 | 0 | 65.19 | 0 | 0
1415.5 | 1293.9942 | 18110 | 14442 | 0 | 0 | 0 | 2 | 0 | 0 | 33.61 | 1926 | 1.367 | 8.5 | 3.6 | 0 | 0 | 42 | 0 | 1.373 | 8.5 | 58 | 254 | 84.512 | 178.1 | 617 | 0 | 0 | 65.3 | 0 | 0
1415.75 | 1294.2267 | 18630 | 14835 | 0 | 0 | 0 | 3 | 0 | 0 | 34.36 | 1928 | 1.371 | 8.5 | 3.9 | 0 | 0 | 42 | 0 | 1.373 | 8.5 | 58 | 255 | 85.336 | 179.3 | 619 | 0 | 0 | 65.25 | 0 | 0
1416 | 1294.4591 | 18630 | 14835 | 0 | 0 | 0 | 3 | 0 | 0 | 30.53 | 1932 | 1.37 | 8.5 | 3.6 | 0 | 0 | 43 | 0 | 1.367 | 8.5 | 58 | 255 | 84.984 | 178.6 | 620 | 0 | 0 | 65.3 | 0 | 0
1416.25 | 1294.6916 | 18700 | 14835 | 0 | 0 | 0 | 3 | 0 | 0 | 32.37 | 1934 | 1.37 | 8.5 | 3.5 | 0 | 0 | 43 | 0 | 1.367 | 8.5 | 58 | 257 | 86.808 | 177.2 | 625 | 0 | 0 | 65.27 | 0 | 0
1416.5 | 1294.924 | 18910 | 14835 | 0 | 0 | 0 | 3 | 0 | 0 | 32.82 | 1930 | 1.37 | 8.5 | 3.5 | 0 | 0 | 43 | 0 | 1.37 | 8.5 | 58 | 254 | 84.16 | 177.4 | 628 | 0 | 0 | 65.42 | 0 | 0
1416.75 | 1295.1564 | 18910 | 14835 | 0 | 0 | 0 | 3 | 0 | 0 | 34.04 | 1931 | 1.37 | 8.5 | 3.6 | 0 | 0 | 43 | 0 | 1.37 | 8.5 | 58 | 255 | 85.072 | 177.6 | 628 | 0 | 0 | 65.41 | 0 | 0
1417 | 1295.3889 | 18910 | 15612 | 0 | 0 | 0 | 3 | 0 | 0 | 36.26 | 1932 | 1.368 | 8.5 | 3.5 | 0 | 0 | 43 | 0 | 1.37 | 8.5 | 58 | 255 | 84.984 | 177.3 | 627 | 0 | 0 | 65.4 | 0 | 0
1417.25 | 1295.6213 | 18840 | 15612 | 0 | 0 | 0 | 2 | 0 | 0 | 36.13 | 1932 | 1.373 | 8.5 | 3.6 | 0 | 0 | 43 | 0 | 1.372 | 8.5 | 58 | 254 | 83.984 | 178.1 | 624 | 0 | 0 | 65.57 | 0 | 0
1417.5 | 1295.8538 | 19570 | 15612 | 0 | 0 | 0 | 2 | 0 | 0 | 36.29 | 1934 | 1.372 | 8.5 | 3.6 | 0 | 0 | 43 | 0 | 1.37 | 8.5 | 58 | 256 | 85.808 | 177.4 | 620 | 0 | 0 | 65.47 | 0 | 0
1417.75 | 1296.0862 | 20190 | 15612 | 0 | 0 | 0 | 2 | 0 | 0 | 36.23 | 1933 | 1.369 | 8.5 | 3.6 | 0 | 0 | 43 | 0 | 1.37 | 8.5 | 58 | 255 | 84.896 | 178.8 | 621 | 0 | 0 | 65.46 | 0 | 0
1418 | 1296.3187 | 21450 | 16171 | 0 | 0 | 0 | 2 | 0 | 0 | 37.7 | 1933 | 1.368 | 8.5 | 3.7 | 0 | 0 | 43 | 0 | 1.372 | 8.5 | 58 | 255 | 84.896 | 178.4 | 625 | 0 | 0 | 65.48 | 0 | 0
1418.25 | 1296.5511 | 22800 | 16171 | 0 | 0 | 0 | 2 | 0 | 0 | 37.67 | 1933 | 1.373 | 8.5 | 3.8 | 0 | 0 | 43 | 0 | 1.37 | 8.5 | 58 | 256 | 85.896 | 178.8 | 619 | 0 | 0 | 65.42 | 0 | 0
1418.5 | 1296.7835 | 23940 | 16171 | 0 | 0 | 0 | 2 | 0 | 0 | 39.32 | 1930 | 1.37 | 8.5 | 3.8 | 0 | 0 | 44 | 0 | 1.369 | 8.5 | 58 | 255 | 85.16 | 180.4 | 624 | 0 | 0 | 65.19 | 0 | 0
1418.75 | 1297.016 | 24060 | 16171 | 0 | 0 | 0 | 2 | 0 | 0 | 40.33 | 1927 | 1.373 | 8.5 | 3.9 | 0 | 0 | 44 | 0 | 1.371 | 8.5 | 58 | 255 | 85.424 | 177.9 | 629 | 0 | 0 | 64.98 | 0 | 0
1419 | 1297.2484 | 25920 | 16171 | 0 | 0 | 0 | 2 | 0 | 0 | 42.12 | 1931 | 1.369 | 8.5 | 3.9 | 0 | 0 | 43 | 0 | 1.372 | 8.5 | 58 | 254 | 84.072 | 180.4 | 625 | 0 | 0 | 64.85 | 0 | 0
1419.25 | 1297.4809 | 26570 | 16171 | 0 | 0 | 0 | 2 | 0 | 0 | 43.16 | 1931 | 1.372 | 8.5 | 3.8 | 0 | 0 | 44 | 0 | 1.372 | 8.5 | 58 | 255 | 85.072 | 177.5 | 632 | 0 | 0 | 64.89 | 0 | 0
1419.5 | 1297.7133 | 26740 | 21597 | 0 | 0 | 0 | 2 | 0 | 0 | 44.23 | 1931 | 1.368 | 8.5 | 3.8 | 0 | 0 | 44 | 0 | 1.368 | 8.5 | 58 | 253 | 83.072 | 179.6 | 633 | 0 | 0 | 65.02 | 0 | 0
1419.75 | 1297.9458 | 27500 | 21597 | 0 | 0 | 0 | 2 | 0 | 0 | 45.38 | 1926 | 1.367 | 8.5 | 3.8 | 0 | 0 | 44 | 0 | 1.37 | 8.5 | 58 | 255 | 85.512 | 176.7 | 631 | 0 | 0 | 65.09 | 0 | 0
1420 | 1298.1782 | 27780 | 21597 | 0 | 0 | 0 | 2 | 0 | 0 | 42.22 | 1935 | 1.372 | 8.5 | 3.9 | 0 | 0 | 44 | 0 | 1.37 | 8.5 | 58 | 255 | 84.72 | 179.1 | 631 | 0 | 0 | 65.3 | 0 | 0
1420.25 | 1298.4107 | 27980 | 21597 | 0 | 0 | 0 | 2 | 0 | 0 | 45.33 | 1930 | 1.37 | 8.5 | 3.8 | 0 | 0 | 43 | 0 | 1.372 | 8.5 | 58 | 254 | 84.16 | 179 | 631 | 0 | 0 | 65.3 | 0 | 0
1420.5 | 1298.6431 | 28210 | 21597 | 0 | 0 | 0 | 2 | 0 | 0 | 46.39 | 1931 | 1.37 | 8.5 | 3.8 | 0 | 0 | 44 | 0 | 1.37 | 8.5 | 58 | 253 | 83.072 | 178.7 | 633 | 0 | 0 | 65.25 | 0 | 0
1420.75 | 1298.8755 | 28210 | 21597 | 0 | 0 | 0 | 2 | 0 | 0 | 45.44 | 1933 | 1.368 | 8.5 | 3.8 | 0 | 0 | 44 | 0 | 1.371 | 8.5 | 58 | 254 | 83.896 | 178.8 | 636 | 0 | 0 | 65.19 | 0 | 0
1421 | 1299.108 | 28210 | 23066 | 0 | 0 | 0 | 2 | 0 | 0 | 45.36 | 1930 | 1.369 | 8.5 | 3.9 | 0 | 0 | 44 | 0 | 1.368 | 8.5 | 58 | 254 | 84.16 | 178.5 | 638 | 0 | 0 | 65.13 | 0 | 0
1421.25 | 1299.3404 | 27140 | 23066 | 0 | 0 | 0 | 0 | 0 | 0 | 44.23 | 1927 | 1.37 | 8.5 | 3.8 | 0 | 0 | 44 | 0 | 1.367 | 8.5 | 58 | 254 | 84.424 | 177.6 | 634 | 0 | 0 | 65.24 | 0 | 0
1421.5 | 1299.5729 | 27430 | 23066 | 0 | 0 | 0 | 0 | 0 | 0 | 46.48 | 1932 | 1.369 | 8.5 | 3.8 | 0 | 0 | 44 | 0 | 1.37 | 8.5 | 58 | 254 | 83.984 | 178.8 | 632 | 0 | 0 | 65.18 | 0 | 0
1421.75 | 1299.8053 | 28680 | 23066 | 0 | 0 | 0 | 0 | 0 | 0 | 45.36 | 1935 | 1.37 | 8.5 | 3.9 | 0 | 0 | 44 | 0 | 1.371 | 8.5 | 58 | 252 | 81.72 | 178.3 | 640 | 0 | 0 | 65.12 | 0 | 0
1422 | 1300.0378 | 29240 | 23066 | 0 | 0 | 0 | 0 | 0 | 0 | 37.8 | 1930 | 1.37 | 8.5 | 3.7 | 0 | 0 | 44 | 0 | 1.37 | 8.5 | 58 | 256 | 86.16 | 178.7 | 634 | 0 | 0 | 65.14 | 0 | 0
1422.25 | 1300.2702 | 29240 | 23066 | 0 | 0 | 0 | 0 | 0 | 0 | 38.74 | 1925 | 1.371 | 8.5 | 3.7 | 0 | 0 | 45 | 0 | 1.371 | 8.5 | 58 | 253 | 83.6 | 176.5 | 640 | 0 | 0 | 65.04 | 0 | 0
1422.5 | 1300.5027 | 28760 | 26277 | 0 | 1 | 1 | 2 | 10 | 13 | 34.65 | 1930 | 1.369 | 8.5 | 3.8 | 0 | 0 | 44 | 0 | 1.367 | 8.5 | 58 | 254 | 84.16 | 178.7 | 629 | 0 | 0 | 65.1 | 0 | 0
1422.75 | 1300.7351 | 27610 | 26277 | 0 | 1 | 1 | 2 | 10 | 13 | 35.47 | 1934 | 1.369 | 8.5 | 3.8 | 0 | 0 | 43 | 0 | 1.369 | 8.5 | 58 | 254 | 83.808 | 180.3 | 631 | 0 | 0 | 64.93 | 0 | 0
1423 | 1300.9675 | 25090 | 26277 | 0 | 1 | 1 | 2 | 10 | 13 | 35.17 | 1930 | 1.372 | 8.5 | 3.8 | 0 | 0 | 44 | 0 | 1.368 | 8.5 | 58 | 255 | 85.16 | 179.5 | 632 | 0 | 0 | 64.94 | 0 | 0
1423.25 | 1301.2 | 24130 | 26277 | 0 | 1 | 1 | 2 | 10 | 13 | 36.06 | 1931 | 1.369 | 8.5 | 3.7 | 0 | 0 | 45 | 0 | 1.37 | 8.5 | 58 | 254 | 84.072 | 177.9 | 635 | 0 | 0 | 65.01 | 0 | 0
1423.5 | 1301.4324 | 23510 | 26277 | 0 | 1 | 1 | 2 | 10 | 13 | 37.03 | 1928 | 1.367 | 8.5 | 3.7 | 0 | 0 | 43 | 0 | 1.371 | 8.5 | 58 | 253 | 83.336 | 177.7 | 642 | 0 | 0 | 65.04 | 0 | 0
1423.75 | 1301.6649 | 22570 | 26277 | 0 | 1 | 1 | 2 | 10 | 13 | 40.86 | 1928 | 1.369 | 8.5 | 3.6 | 0 | 0 | 44 | 0 | 1.372 | 8.5 | 58 | 251 | 81.336 | 176.1 | 650 | 0 | 0 | 64.84 | 0 | 0
1424 | 1301.8973 | 21360 | 20369 | 0 | 0 | 0 | 0 | 0 | 0 | 40.09 | 1932 | 1.37 | 8.5 | 3.6 | 0 | 0 | 44 | 0 | 1.373 | 8.5 | 58 | 254 | 83.984 | 177.5 | 650 | 0 | 0 | 64.88 | 0 | 0
1424.25 | 1302.1298 | 21350 | 20365 | 0 | 0 | 0 | 0 | 0 | 0 | 39.13 | 1925 | 1.372 | 8.5 | 3.5 | 0 | 0 | 44 | 0 | 1.37 | 8.5 | 58 | 253 | 83.6 | 175.2 | 647 | 0 | 0 | 64.94 | 0 | 0
1424.5 | 1302.3622 | 21360 | 20365 | 0 | 0 | 0 | 0 | 0 | 0 | 48.42 | 1927 | 1.367 | 8.5 | 3.7 | 0 | 0 | 44 | 0 | 1.369 | 8.5 | 58 | 251 | 81.424 | 177.3 | 661 | 0 | 0 | 65.06 | 0 | 0
1424.75 | 1302.5947 | 21520 | 20314 | 0 | 0 | 0 | 0 | 0 | 0 | 50.05 | 1936 | 1.37 | 8.5 | 3.7 | 0 | 0 | 44 | 0 | 1.371 | 8.5 | 58 | 255 | 84.632 | 177.8 | 659 | 0 | 0 | 65.05 | 0 | 0
1425 | 1302.8271 | 20360 | 20362 | 0 | 0 | 0 | 0 | 0 | 0 | 44.96 | 1936 | 1.367 | 8.5 | 3.7 | 0 | 0 | 43 | 0 | 1.373 | 8.5 | 58 | 254 | 83.632 | 178.6 | 655 | 0 | 0 | 65.23 | 0 | 0
1425.25 | 1303.0595 | 20360 | 20365 | 0 | 0 | 0 | 0 | 0 | 0 | 45.94 | 1932 | 1.372 | 8.5 | 3.9 | 0 | 0 | 44 | 0 | 1.373 | 8.5 | 58 | 254 | 83.984 | 179.1 | 649 | 0 | 0 | 65.08 | 0 | 0
1425.5 | 1303.292 | 20590 | 20829 | 0 | 1 | 0 | 11 | 8 | 9 | 48.1 | 1934 | 1.371 | 8.5 | 3.7 | 0 | 0 | 44 | 0 | 1.368 | 8.5 | 58 | 254 | 83.808 | 179.9 | 655 | 0 | 0 | 65.09 | 0 | 0
1425.75 | 1303.5244 | 18970 | 19100 | 0 | 1 | 0 | 5 | 8 | 9 | 44.17 | 1932 | 1.369 | 8.5 | 3.7 | 0 | 0 | 44 | 0 | 1.371 | 8.5 | 58 | 255 | 84.984 | 178.7 | 662 | 0 | 0 | 65.07 | 0 | 0
1426 | 1303.7569 | 19550 | 10352 | 0 | 0 | 0 | 4 | 0 | 0 | 46.08 | 1928 | 1.373 | 8.5 | 3.7 | 0 | 0 | 43 | 0 | 1.371 | 8.5 | 58 | 254 | 84.336 | 180.9 | 670 | 0 | 0 | 64.85 | 0 | 0
1426.25 | 1303.9893 | 19680 | 9951 | 0 | 0 | 0 | 4 | 0 | 0 | 45.92 | 1930 | 1.373 | 8.5 | 3.8 | 0 | 0 | 44 | 0 | 1.37 | 8.5 | 58 | 253 | 83.16 | 178.7 | 664 | 0 | 0 | 64.93 | 0 | 0
1426.5 | 1304.2218 | 20090 | 9951 | 0 | 0 | 0 | 4 | 0 | 0 | 48.1 | 1932 | 1.367 | 8.5 | 3.7 | 0 | 0 | 44 | 0 | 1.372 | 8.5 | 58 | 252 | 81.984 | 181.1 | 655 | 0 | 0 | 64.93 | 0 | 0
1426.75 | 1304.4542 | 20090 | 9951 | 0 | 0 | 0 | 4 | 0 | 0 | 45.22 | 1930 | 1.368 | 8.5 | 3.7 | 0 | 0 | 45 | 0 | 1.371 | 8.5 | 58 | 255 | 85.16 | 178.5 | 647 | 0 | 0 | 64.85 | 0 | 0
1427 | 1304.6866 | 20110 | 9951 | 0 | 0 | 0 | 4 | 0 | 0 | 46.15 | 1930 | 1.37 | 8.5 | 3.8 | 0 | 0 | 44 | 0 | 1.369 | 8.5 | 58 | 256 | 86.16 | 181.2 | 649 | 0 | 0 | 64.89 | 1 | 0
1427.25 | 1304.9191 | 20110 | 9951 | 0 | 0 | 0 | 4 | 0 | 0 | 46.05 | 1927 | 1.371 | 8.5 | 4 | 0 | 0 | 44 | 0 | 1.368 | 8.5 | 58 | 256 | 86.424 | 180.6 | 648 | 0 | 0 | 64.85 | 0 | 0
1427.5 | 1305.1515 | 19960 | 16481 | 0 | 0 | 0 | 4 | 0 | 0 | 47.32 | 1931 | 1.371 | 8.5 | 3.8 | 0 | 0 | 44 | 0 | 1.368 | 8.5 | 58 | 254 | 84.072 | 182.4 | 650 | 0 | 0 | 64.79 | 0 | 0
1427.75 | 1305.384 | 20200 | 16481 | 0 | 0 | 0 | 1 | 0 | 0 | 43.84 | 1928 | 1.368 | 8.5 | 3.9 | 0 | 0 | 44 | 0 | 1.373 | 8.5 | 58 | 254 | 84.336 | 181.9 | 647 | 0 | 0 | 64.75 | 0 | 0
1428 | 1305.6164 | 20200 | 16481 | 0 | 0 | 0 | 1 | 0 | 0 | 46.34 | 1929 | 1.368 | 8.5 | 3.9 | 0 | 0 | 45 | 0 | 1.373 | 8.5 | 58 | 255 | 85.248 | 180.7 | 648 | 0 | 0 | 64.7 | 0 | 0
1428.25 | 1305.8489 | 20200 | 16481 | 0 | 0 | 0 | 1 | 0 | 0 | 42.95 | 1927 | 1.372 | 8.5 | 4 | 0 | 0 | 44 | 0 | 1.37 | 8.5 | 58 | 253 | 83.424 | 181.7 | 646 | 0 | 0 | 64.54 | 0 | 0
1428.5 | 1306.0813 | 20020 | 16481 | 0 | 0 | 0 | 1 | 0 | 0 | 44.75 | 1929 | 1.37 | 8.5 | 4.2 | 0 | 0 | 44 | 0 | 1.369 | 8.5 | 57 | 254 | 84.248 | 181.6 | 666 | 0 | 0 | 64.58 | 0 | 0
1428.75 | 1306.3138 | 20020 | 16481 | 0 | 0 | 0 | 1 | 0 | 0 | 45.98 | 1928 | 1.373 | 8.5 | 4 | 0 | 0 | 43 | 0 | 1.373 | 8.5 | 58 | 253 | 83.336 | 182.5 | 660 | 0 | 0 | 64.72 | 0 | 0
1429 | 1306.5462 | 20250 | 16481 | 0 | 0 | 0 | 1 | 0 | 0 | 45.29 | 1929 | 1.367 | 8.5 | 3.9 | 0 | 0 | 44 | 0 | 1.368 | 8.5 | 58 | 255 | 85.248 | 180.4 | 665 | 0 | 0 | 64.6 | 0 | 0
1429.25 | 1306.7786 | 20250 | 16481 | 0 | 0 | 0 | 3 | 0 | 0 | 46.08 | 1925 | 1.37 | 8.5 | 4.1 | 0 | 0 | 44 | 0 | 1.372 | 8.5 | 57 | 250 | 80.6 | 181.8 | 660 | 0 | 0 | 64.52 | 0 | 0
1429.5 | 1307.0111 | 19950 | 16303 | 0 | 0 | 0 | 3 | 0 | 0 | 46.08 | 1926 | 1.369 | 8.5 | 4.1 | 0 | 0 | 43 | 0 | 1.371 | 8.5 | 57 | 253 | 83.512 | 182.6 | 661 | 0 | 0 | 64.72 | 0 | 0
1429.75 | 1307.2435 | 19990 | 16303 | 0 | 0 | 0 | 3 | 0 | 0 | 42.93 | 1925 | 1.371 | 8.5 | 4.1 | 0 | 0 | 44 | 0 | 1.373 | 8.5 | 57 | 253 | 83.6 | 181.5 | 654 | 0 | 0 | 64.87 | 0 | 0
1430 | 1307.476 | 19990 | 16303 | 0 | 0 | 0 | 3 | 0 | 0 | 42.95 | 1923 | 1.367 | 8.5 | 4.1 | 0 | 0 | 44 | 0 | 1.369 | 8.5 | 57 | 253 | 83.776 | 182.7 | 652 | 0 | 0 | 64.86 | 0 | 0
1430.25 | 1307.7084 | 19990 | 16303 | 0 | 0 | 0 | 3 | 0 | 0 | 35.71 | 1928 | 1.372 | 8.5 | 4 | 0 | 0 | 44 | 0 | 1.37 | 8.5 | 58 | 254 | 84.336 | 181.8 | 644 | 0 | 0 | 64.95 | 0 | 0
1430.5 | 1307.9409 | 19800 | 16303 | 0 | 0 | 0 | 3 | 0 | 0 | 35.38 | 1928 | 1.371 | 8.5 | 4 | 0 | 0 | 44 | 0 | 1.37 | 8.5 | 58 | 256 | 86.336 | 182.3 | 647 | 0 | 0 | 64.55 | 0 | 0
1430.75 | 1308.1733 | 19680 | 16303 | 0 | 0 | 0 | 3 | 0 | 0 | 33.51 | 1929 | 1.37 | 8.5 | 4.1 | 0 | 0 | 43 | 0 | 1.372 | 8.5 | 57 | 255 | 85.248 | 181.4 | 642 | 0 | 0 | 64.67 | 0 | 0
1431 | 1308.4058 | 19730 | 16252 | 0 | 0 | 0 | 2 | 0 | 0 | 34.8 | 1924 | 1.372 | 8.5 | 4.2 | 0 | 0 | 43 | 0 | 1.367 | 8.5 | 57 | 254 | 84.688 | 183.9 | 651 | 0 | 0 | 64.67 | 0 | 0
1431.25 | 1308.6382 | 19900 | 16252 | 0 | 0 | 0 | 2 | 0 | 0 | 33.53 | 1925 | 1.372 | 8.5 | 4.3 | 0 | 0 | 44 | 0 | 1.368 | 8.5 | 57 | 253 | 83.6 | 184.4 | 644 | 0 | 0 | 64.75 | 0 | 0
1431.5 | 1308.8706 | 20080 | 16252 | 0 | 0 | 0 | 2 | 0 | 0 | 33.59 | 1925 | 1.367 | 8.5 | 4.3 | 0 | 0 | 43 | 0 | 1.37 | 8.5 | 57 | 255 | 85.6 | 184.8 | 637 | 0 | 0 | 64.74 | 0 | 0
1431.75 | 1309.1031 | 20870 | 16332 | 0 | 0 | 0 | 2 | 0 | 0 | 34.76 | 1926 | 1.372 | 8.5 | 4.3 | 0 | 0 | 44 | 0 | 1.367 | 8.5 | 57 | 256 | 86.512 | 182.7 | 640 | 0 | 0 | 64.65 | 0 | 0
1432 | 1309.3355 | 20870 | 16332 | 0 | 0 | 0 | 2 | 0 | 0 | 37.71 | 1926 | 1.371 | 8.5 | 4.2 | 0 | 0 | 43 | 0 | 1.37 | 8.5 | 57 | 254 | 84.512 | 183.8 | 644 | 0 | 0 | 64.77 | 0 | 0
1432.25 | 1309.568 | 21930 | 16332 | 0 | 0 | 0 | 2 | 0 | 0 | 36.93 | 1926 | 1.369 | 8.5 | 4.2 | 0 | 0 | 44 | 0 | 1.371 | 8.5 | 57 | 255 | 85.512 | 181.7 | 646 | 0 | 0 | 64.83 | 0 | 0
1432.5 | 1309.8004 | 21980 | 16332 | 0 | 0 | 0 | 2 | 0 | 0 | 36.22 | 1926 | 1.371 | 8.5 | 4.3 | 0 | 0 | 43 | 0 | 1.37 | 8.5 | 57 | 253 | 83.512 | 182.8 | 650 | 0 | 0 | 64.63 | 0 | 0
1432.75 | 1310.0329 | 24390 | 16332 | 0 | 0 | 0 | 2 | 0 | 0 | 35.55 | 1928 | 1.367 | 8.5 | 4.1 | 0 | 0 | 45 | 0 | 1.373 | 8.5 | 57 | 253 | 83.336 | 181.2 | 656 | 0 | 0 | 64.57 | 0 | 0
1433 | 1310.2653 | 24390 | 16332 | 0 | 0 | 0 | 2 | 0 | 0 | 37.71 | 1926 | 1.372 | 8.5 | 4.1 | 0 | 0 | 44 | 0 | 1.37 | 8.5 | 57 | 255 | 85.512 | 181.8 | 647 | 0 | 0 | 64.53 | 0 | 0
1433.25 | 1310.4978 | 25630 | 22365 | 0 | 0 | 0 | 2 | 0 | 0 | 34.81 | 1925 | 1.371 | 8.5 | 4.5 | 0 | 0 | 43 | 0 | 1.369 | 8.5 | 57 | 255 | 85.6 | 181.6 | 647 | 0 | 0 | 64.53 | 0 | 0
1433.5 | 1310.7302 | 22360 | 22356 | 0 | 0 | 0 | 2 | 0 | 0 | 13.11 | 1942 | 1.373 | 8.5 | 4.2 | 0 | 0 | 44 | 0 | 1.372 | 8.5 | 57 | 234 | 63.104 | 177.4 | 474 | 0 | 0 | 63.94 | 0 | 0
1433.75 | 1310.9626 | 17080 | 13526 | 0 | 0 | 0 | 2 | 0 | 0 | 29.12 | 1992 | 1.373 | 8.5 | 4.5 | 0 | 0 | 45 | 0 | 1.369 | 8.5 | 54 | 176 | 0 | 180 | 13 | 0 | 0 | 63.8 | 0 | 0
1434 | 1311.1951 | 15860 | 13526 | 0 | 0 | 0 | 2 | 0 | 0 | 31.12 | 1990 | 1.372 | 8.5 | 4.7 | 0 | 0 | 46 | 0 | 1.367 | 8.5 | 54 | 175 | 0 | 182.3 | 14 | 0 | 0 | 63.68 | 0 | 0
1434.25 | 1311.4275 | 15110 | 13526 | 0 | 0 | 0 | 2 | 0 | 0 | 37.53 | 1992 | 1.37 | 8.5 | 4.9 | 0 | 0 | 47 | 0 | 1.369 | 8.5 | 54 | 175 | 0 | 181.8 | 13 | 0 | 0 | 63.69 | 0 | 0
1434.5 | 1311.66 | 14660 | 13526 | 0 | 0 | 0 | 2 | 0 | 0 | 38.55 | 1987 | 1.373 | 8.5 | 5 | 0 | 0 | 46 | 0 | 1.371 | 8.5 | 54 | 175 | 0 | 184.1 | 13 | 0 | 0 | 63.81 | 0 | 0
1434.75 | 1311.8924 | 14230 | 13526 | 0 | 0 | 0 | 2 | 0 | 0 | 41.02 | 1990 | 1.368 | 8.5 | 5.1 | 0 | 0 | 45 | 0 | 1.37 | 8.5 | 53 | 175 | 0 | 184 | 12 | 0 | 0 | 63.88 | 0 | 0
1435 | 1312.1249 | 14160 | 13526 | 0 | 0 | 0 | 2 | 0 | 0 | 45.14 | 1984 | 1.372 | 8.5 | 5.1 | 0 | 0 | 46 | 0 | 1.367 | 8.5 | 53 | 174 | 0 | 185.5 | 12 | 0 | 0 | 63.91 | 0 | 0
1435.25 | 1312.3573 | 14160 | 13526 | 0 | 0 | 0 | 3 | 0 | 0 | 24.33 | 1988 | 1.37 | 8.5 | 5.3 | 0 | 0 | 46 | 0 | 1.373 | 8.5 | 53 | 175 | 0 | 184.7 | 34 | 0 | 0 | 63.77 | 0 | 0
1435.5 | 1312.5897 | 13870 | 11261 | 0 | 0 | 0 | 3 | 0 | 0 | 34.68 | 1984 | 1.371 | 8.5 | 6 | 0 | 0 | 46 | 0 | 1.369 | 8.5 | 53 | 175 | 0 | 186.4 | 11 | 0 | 0 | 63.84 | 0 | 0
1435.75 | 1312.8222 | 14550 | 11261 | 0 | 0 | 0 | 3 | 0 | 0 | 32.24 | 1984 | 1.37 | 8.5 | 6.2 | 0 | 0 | 46 | 0 | 1.369 | 8.5 | 52 | 174 | 0 | 187.5 | 12 | 0 | 0 | 63.58 | 0 | 0
1436 | 1313.0546 | 15200 | 11261 | 0 | 0 | 0 | 3 | 0 | 0 | 14.79 | 1982 | 1.368 | 8.5 | 5.5 | 0 | 0 | 46 | 0 | 1.367 | 8.5 | 53 | 174 | 0 | 185.1 | 11 | 0 | 0 | 63.82 | 0 | 0
1436.25 | 1313.2871 | 16230 | 11137 | 0 | 0 | 0 | 1 | 0 | 0 | 27.18 | 1976 | 1.37 | 8.5 | 6 | 0 | 0 | 46 | 0 | 1.369 | 8.5 | 53 | 174 | 0 | 185.6 | 11 | 0 | 0 | 63.8 | 0 | 0
1436.5 | 1313.5195 | 17140 | 11137 | 0 | 0 | 0 | 1 | 0 | 0 | 28.01 | 1982 | 1.37 | 8.5 | 6.1 | 0 | 0 | 46 | 0 | 1.369 | 8.5 | 52 | 175 | 0 | 187.6 | 10 | 0 | 0 | 63.83 | 0 | 0
1436.75 | 1313.752 | 17250 | 13479 | 0 | 0 | 0 | 3 | 0 | 2 | 32.2 | 1983 | 1.372 | 8.5 | 6.3 | 0 | 0 | 46 | 0 | 1.369 | 8.5 | 52 | 173 | 0 | 190.2 | 10 | 0 | 0 | 63.47 | 0 | 0
1437 | 1313.9844 | 17990 | 13479 | 0 | 0 | 0 | 3 | 0 | 2 | 39.1 | 1983 | 1.372 | 8.5 | 6 | 0 | 0 | 46 | 0 | 1.37 | 8.5 | 53 | 174 | 0 | 189.5 | 10 | 0 | 0 | 63.71 | 0 | 0
1437.25 | 1314.2169 | 18150 | 13479 | 0 | 0 | 0 | 3 | 0 | 2 | 42.95 | 1983 | 1.368 | 8.5 | 6.2 | 0 | 0 | 46 | 0 | 1.37 | 8.5 | 52 | 174 | 0 | 190.5 | 10 | 0 | 0 | 63.71 | 0 | 0
1437.5 | 1314.4493 | 19510 | 13479 | 0 | 0 | 0 | 3 | 0 | 2 | 48.59 | 1986 | 1.368 | 8.5 | 6.4 | 0 | 0 | 46 | 0 | 1.37 | 8.5 | 52 | 175 | 0 | 191.2 | 9 | 0 | 0 | 63.71 | 0 | 0
1437.75 | 1314.6817 | 19550 | 13479 | 0 | 0 | 0 | 3 | 0 | 2 | 44.97 | 1981 | 1.369 | 8.5 | 6.5 | 0 | 0 | 46 | 0 | 1.368 | 8.5 | 52 | 174 | 0 | 191.4 | 10 | 0 | 0 | 63.72 | 0 | 0
1438 | 1314.9142 | 20290 | 13479 | 0 | 0 | 0 | 3 | 0 | 2 | 51.68 | 1983 | 1.37 | 8.5 | 6.7 | 0 | 0 | 45 | 0 | 1.369 | 8.5 | 52 | 174 | 0 | 192.9 | 10 | 0 | 0 | 63.57 | 0 | 0
1438.25 | 1315.1466 | 20960 | 13479 | 0 | 0 | 0 | 3 | 0 | 2 | 50.16 | 1988 | 1.37 | 8.5 | 6.6 | 0 | 0 | 45 | 0 | 1.369 | 8.5 | 52 | 174 | 0 | 192.7 | 9 | 0 | 0 | 63.51 | 0 | 0
1438.5 | 1315.3791 | 21150 | 16407 | 0 | 0 | 0 | 3 | 0 | 2 | 55.93 | 1991 | 1.373 | 8.5 | 6.6 | 0 | 0 | 46 | 0 | 1.368 | 8.5 | 52 | 175 | 0 | 192.8 | 8 | 0 | 0 | 63.48 | 0 | 0
1438.75 | 1315.6115 | 21150 | 16407 | 0 | 0 | 0 | 1 | 0 | 0 | 53.01 | 1990 | 1.367 | 8.5 | 6.6 | 0 | 0 | 46 | 0 | 1.37 | 8.5 | 52 | 175 | 0 | 193.4 | 8 | 0 | 0 | 63.4 | 0 | 0
1439 | 1315.844 | 21550 | 16407 | 0 | 0 | 0 | 1 | 0 | 0 | 56.46 | 1988 | 1.371 | 8.5 | 7.2 | 0 | 0 | 44 | 0 | 1.368 | 8.5 | 51 | 175 | 0 | 196.1 | 7 | 0 | 0 | 63.35 | 0 | 0
1439.25 | 1316.0764 | 21970 | 16407 | 0 | 0 | 0 | 1 | 0 | 0 | 66.22 | 1986 | 1.372 | 8.5 | 7.7 | 0 | 0 | 45 | 0 | 1.371 | 8.5 | 51 | 175 | 0 | 197.9 | 6 | 0 | 0 | 63.39 | 0 | 0
1439.5 | 1316.3089 | 21970 | 16407 | 0 | 0 | 0 | 1 | 0 | 0 | 51.71 | 1988 | 1.373 | 8.5 | 8 | 0 | 0 | 44 | 0 | 1.373 | 8.5 | 51 | 175 | 0 | 201.3 | 6 | 0 | 0 | 63.5 | 0 | 0
1439.75 | 1316.5413 | 21970 | 16407 | 0 | 0 | 0 | 1 | 0 | 0 | 60.14 | 1986 | 1.368 | 8.5 | 7.9 | 0 | 0 | 46 | 0 | 1.37 | 8.5 | 51 | 175 | 0 | 203.7 | 5 | 0 | 0 | 63.51 | 0 | 0
1440 | 1316.79 | 21640 | 16407 | 0 | 0 | 0 | 1 | 0 | 0 | 63.35 | 1999 | 1.37 | 8.5 | 8 | 0 | 0 | 44 | 0 | 1.371 | 8.5 | 51 | 176 | 0 | 205.1 | 3 | 0 | 0 | 63.45 | 0 | 0
1440.25 | 1317.0226 | 21640 | 16407 | 0 | 0 | 0 | 1 | 0 | 0 | 65.83 | 1997 | 1.369 | 8.5 | 7.9 | 0 | 0 | 45 | 0 | 1.372 | 8.5 | 51 | 176 | 0 | 204 | 3 | 0 | 0 | 63.38 | 0 | 0
1440.5 | 1317.2552 | 20430 | 17776 | 0 | 0 | 0 | 1 | 0 | 0 | 57.94 | 2001 | 1.372 | 8.5 | 7.9 | 0 | 0 | 45 | 0 | 1.37 | 8.5 | 51 | 176 | 0 | 207.5 | 2 | 0 | 0 | 63.45 | 0 | 0
1440.75 | 1317.4878 | 19820 | 17776 | 0 | 0 | 0 | 1 | 0 | 0 | 63.26 | 2007 | 1.371 | 8.5 | 8 | 0 | 0 | 45 | 0 | 1.368 | 8.5 | 51 | 176 | 0 | 207.9 | 2 | 0 | 0 | 63.39 | 0 | 0
1441 | 1317.7204 | 20320 | 17776 | 0 | 0 | 0 | 1 | 0 | 0 | 65.83 | 1997 | 1.368 | 8.5 | 7.9 | 0 | 0 | 46 | 0 | 1.37 | 8.5 | 51 | 176 | 0 | 206.2 | 3 | 0 | 0 | 63.37 | 0 | 0
1441.25 | 1317.953 | 20730 | 17776 | 0 | 0 | 0 | 1 | 0 | 0 | 22.57 | 1980 | 1.368 | 8.5 | 3.8 | 0 | 0 | 46 | 0 | 1.372 | 8.5 | 55 | 220 | 45.76 | 196.7 | 474 | 0 | 0 | 63.28 | 0 | 0
1441.5 | 1318.1856 | 20770 | 17776 | 0 | 0 | 0 | 1 | 0 | 0 | 46.31 | 1983 | 1.371 | 8.5 | 4 | 0 | 0 | 46 | 0 | 1.37 | 8.5 | 58 | 267 | 92.496 | 190.5 | 647 | 0 | 0 | 63.28 | 0 | 0
1441.75 | 1318.4182 | 20770 | 17776 | 0 | 0 | 0 | 1 | 0 | 0 | 56.28 | 1981 | 1.372 | 8.5 | 3.6 | 0 | 0 | 44 | 0 | 1.367 | 8.5 | 58 | 267 | 92.672 | 193.6 | 656 | 0 | 0 | 63.2 | 0 | 0
1442 | 1318.6508 | 20770 | 17776 | 0 | 0 | 0 | 1 | 0 | 0 | 66.04 | 1979 | 1.37 | 8.5 | 4 | 0 | 0 | 44 | 0 | 1.367 | 8.5 | 58 | 266 | 91.848 | 193.5 | 650 | 0 | 0 | 63.25 | 0 | 0
1442.25 | 1318.8834 | 19820 | 17776 | 0 | 0 | 0 | 1 | 0 | 0 | 67.74 | 1976 | 1.373 | 8.5 | 4.3 | 0 | 0 | 46 | 0 | 1.37 | 8.5 | 57 | 266 | 92.112 | 195.7 | 662 | 0 | 0 | 63.4 | 0 | 0
1442.5 | 1319.116 | 19180 | 17024 | 0 | 0 | 0 | 1 | 0 | 0 | 70.04 | 1978 | 1.367 | 8.5 | 4.5 | 0 | 0 | 45 | 0 | 1.369 | 8.5 | 57 | 267 | 92.936 | 195.4 | 653 | 0 | 0 | 63.37 | 0 | 0
1442.75 | 1319.3486 | 19000 | 17024 | 0 | 0 | 0 | 1 | 0 | 0 | 64.78 | 1981 | 1.369 | 8.5 | 4.5 | 0 | 0 | 45 | 0 | 1.373 | 8.5 | 57 | 268 | 93.672 | 196.3 | 651 | 0 | 0 | 63.26 | 0 | 0
1443 | 1319.5813 | 18390 | 17024 | 0 | 0 | 0 | 1 | 0 | 0 | 40.37 | 1976 | 1.37 | 8.5 | 4.2 | 0 | 0 | 45 | 0 | 1.37 | 8.5 | 57 | 266 | 92.112 | 195.4 | 636 | 0 | 0 | 63.24 | 0 | 0
1443.25 | 1319.8139 | 17990 | 17024 | 0 | 0 | 0 | 1 | 0 | 0 | 39.44 | 1973 | 1.372 | 8.5 | 4.3 | 0 | 0 | 45 | 0 | 1.371 | 8.5 | 57 | 266 | 92.376 | 192.4 | 630 | 0 | 0 | 63.37 | 0 | 0
1443.5 | 1320.0465 | 17530 | 17024 | 0 | 0 | 0 | 1 | 0 | 0 | 40.23 | 1976 | 1.372 | 8.5 | 4.4 | 0 | 0 | 44 | 0 | 1.373 | 8.5 | 57 | 265 | 91.112 | 195.2 | 636 | 0 | 0 | 63.27 | 0 | 0
1443.75 | 1320.2791 | 17380 | 17024 | 0 | 0 | 0 | 1 | 0 | 0 | 44.08 | 1978 | 1.369 | 8.5 | 4.5 | 0 | 0 | 44 | 0 | 1.367 | 8.5 | 57 | 267 | 92.936 | 196.1 | 634 | 0 | 0 | 63.34 | 0 | 0
1444 | 1320.5117 | 17380 | 14490 | 0 | 0 | 0 | 1 | 0 | 0 | 44.27 | 1975 | 1.372 | 8.5 | 4.8 | 0 | 0 | 44 | 0 | 1.37 | 8.5 | 57 | 267 | 93.2 | 197.5 | 633 | 0 | 0 | 63.35 | 0 | 0
1444.25 | 1320.7443 | 17830 | 14490 | 0 | 0 | 0 | 1 | 0 | 0 | 51.62 | 1976 | 1.369 | 8.5 | 4.9 | 0 | 0 | 45 | 0 | 1.373 | 8.5 | 57 | 266 | 92.112 | 198.3 | 643 | 0 | 0 | 63.42 | 0 | 0
1444.5 | 1320.9769 | 17830 | 14490 | 0 | 0 | 0 | 1 | 0 | 0 | 42.12 | 1972 | 1.37 | 8.5 | 4.7 | 0 | 0 | 46 | 0 | 1.367 | 8.5 | 57 | 265 | 91.464 | 196.4 | 635 | 0 | 0 | 63.42 | 0 | 0
1444.75 | 1321.2095 | 17830 | 14490 | 0 | 0 | 0 | 1 | 0 | 0 | 37.19 | 1977 | 1.367 | 8.5 | 4.5 | 0 | 0 | 45 | 0 | 1.373 | 8.5 | 57 | 264 | 90.024 | 195.6 | 635 | 0 | 0 | 63.21 | 0 | 0
1445 | 1321.4421 | 17850 | 14490 | 0 | 0 | 0 | 1 | 0 | 0 | 41.33 | 1976 | 1.373 | 8.5 | 4.4 | 0 | 0 | 45 | 0 | 1.37 | 8.5 | 57 | 265 | 91.112 | 193.6 | 640 | 0 | 0 | 63.39 | 0 | 0
1445.25 | 1321.6747 | 18080 | 14490 | 0 | 0 | 0 | 3 | 0 | 0 | 35.93 | 1977 | 1.373 | 8.5 | 4 | 0 | 0 | 45 | 0 | 1.372 | 8.5 | 58 | 265 | 91.024 | 192.9 | 639 | 0 | 0 | 63.46 | 0 | 0
1445.5 | 1321.9073 | 18080 | 14462 | 0 | 0 | 0 | 3 | 0 | 0 | 38.59 | 1974 | 1.37 | 8.5 | 4.1 | 0 | 0 | 45 | 0 | 1.37 | 8.5 | 57 | 266 | 92.288 | 190.5 | 644 | 0 | 0 | 63.42 | 0 | 0
1445.75 | 1322.1399 | 18070 | 14462 | 0 | 0 | 0 | 3 | 0 | 0 | 42.1 | 1974 | 1.369 | 8.5 | 4.5 | 0 | 0 | 45 | 0 | 1.373 | 8.5 | 57 | 265 | 91.288 | 194.7 | 655 | 0 | 0 | 63.28 | 0 | 0
1446 | 1322.3725 | 18030 | 14462 | 0 | 0 | 0 | 3 | 0 | 0 | 39.39 | 1975 | 1.368 | 8.5 | 4.5 | 0 | 0 | 45 | 0 | 1.368 | 8.5 | 57 | 266 | 92.2 | 194.1 | 645 | 0 | 0 | 63.27 | 0 | 0
1446.25 | 1322.6051 | 18020 | 14462 | 0 | 0 | 0 | 3 | 0 | 0 | 44.19 | 1979 | 1.37 | 8.5 | 4.5 | 0 | 0 | 45 | 0 | 1.372 | 8.5 | 57 | 265 | 90.848 | 195.3 | 642 | 0 | 0 | 63.18 | 0 | 0
1446.5 | 1322.8377 | 17980 | 14732 | 0 | 0 | 0 | 3 | 0 | 0 | 47.61 | 1978 | 1.368 | 8.5 | 4.5 | 0 | 0 | 45 | 0 | 1.369 | 8.5 | 57 | 265 | 90.936 | 195 | 646 | 0 | 0 | 63.32 | 0 | 0
1446.75 | 1323.0703 | 17900 | 14732 | 0 | 0 | 0 | 0 | 0 | 0 | 49.03 | 1980 | 1.367 | 8.5 | 4.4 | 0 | 0 | 46 | 0 | 1.37 | 8.5 | 57 | 266 | 91.76 | 195 | 643 | 0 | 0 | 63.3 | 0 | 0
1447 | 1323.3029 | 17750 | 14732 | 0 | 0 | 0 | 0 | 0 | 0 | 50.25 | 1983 | 1.373 | 8.5 | 4.4 | 0 | 0 | 47 | 0 | 1.37 | 8.5 | 57 | 264 | 89.496 | 193.8 | 648 | 0 | 0 | 63.18 | 0 | 0
1447.25 | 1323.5355 | 18160 | 14732 | 0 | 0 | 0 | 0 | 0 | 0 | 47.49 | 1979 | 1.37 | 8.5 | 4.4 | 0 | 0 | 46 | 0 | 1.369 | 8.5 | 57 | 266 | 91.848 | 195.8 | 643 | 0 | 0 | 62.96 | 0 | 0
1447.5 | 1323.7681 | 18460 | 14732 | 0 | 0 | 0 | 0 | 0 | 0 | 54.62 | 1979 | 1.368 | 8.5 | 4.6 | 0 | 0 | 46 | 0 | 1.37 | 8.5 | 57 | 265 | 90.848 | 193.7 | 653 | 0 | 0 | 62.95 | 0 | 0
1447.75 | 1324.0007 | 18660 | 14732 | 0 | 0 | 0 | 0 | 0 | 0 | 58.91 | 1976 | 1.369 | 8.5 | 4.5 | 0 | 0 | 46 | 0 | 1.372 | 8.5 | 57 | 264 | 90.112 | 194.4 | 657 | 0 | 0 | 63.06 | 0 | 0
1448 | 1324.2333 | 18970 | 14732 | 0 | 0 | 0 | 0 | 0 | 0 | 52.73 | 1978 | 1.367 | 8.5 | 4.7 | 0 | 0 | 46 | 0 | 1.368 | 8.5 | 57 | 266 | 91.936 | 195.3 | 653 | 0 | 0 | 63.01 | 0 | 0
1448.25 | 1324.4659 | 18970 | 15202 | 0 | 0 | 0 | 0 | 0 | 0 | 63.02 | 1978 | 1.372 | 8.5 | 4.8 | 0 | 0 | 46 | 0 | 1.372 | 8.5 | 57 | 264 | 89.936 | 194.3 | 662 | 0 | 0 | 62.95 | 0 | 0
1448.5 | 1324.6985 | 18970 | 15202 | 0 | 0 | 0 | 0 | 0 | 0 | 72.99 | 1973 | 1.369 | 8.5 | 4.8 | 0 | 0 | 46 | 0 | 1.368 | 8.5 | 57 | 267 | 93.376 | 196.4 | 670 | 0 | 0 | 62.95 | 0 | 0
1448.75 | 1324.9312 | 18650 | 15202 | 0 | 0 | 0 | 0 | 0 | 0 | 73.23 | 1975 | 1.373 | 8.5 | 4.9 | 0 | 0 | 45 | 0 | 1.37 | 8.5 | 57 | 263 | 89.2 | 198.2 | 666 | 0 | 0 | 62.97 | 0 | 0
1449 | 1325.1638 | 18650 | 15202 | 0 | 0 | 0 | 0 | 0 | 0 | 77.28 | 1972 | 1.373 | 8.5 | 4.8 | 0 | 0 | 47 | 0 | 1.37 | 8.5 | 57 | 264 | 90.464 | 197.5 | 669 | 0 | 0 | 62.87 | 0 | 0
1449.25 | 1325.3964 | 18160 | 15202 | 0 | 0 | 0 | 0 | 0 | 0 | 73.6 | 1979 | 1.37 | 8.5 | 5 | 0 | 0 | 45 | 0 | 1.37 | 8.5 | 57 | 265 | 90.848 | 197.6 | 670 | 0 | 0 | 62.8 | 0 | 0
1449.5 | 1325.629 | 18140 | 15202 | 0 | 0 | 0 | 0 | 0 | 0 | 55.23 | 1974 | 1.37 | 8.5 | 5.1 | 0 | 0 | 46 | 0 | 1.368 | 8.5 | 56 | 262 | 88.288 | 197.8 | 665 | 0 | 0 | 62.88 | 0 | 0
1449.75 | 1325.8616 | 17950 | 15202 | 0 | 0 | 0 | 0 | 0 | 0 | 47.54 | 1976 | 1.37 | 8.5 | 4.7 | 0 | 0 | 46 | 0 | 1.373 | 8.5 | 57 | 264 | 90.112 | 196.3 | 667 | 0 | 0 | 62.72 | 0 | 0
1450 | 1326.0942 | 17550 | 15202 | 0 | 0 | 0 | 0 | 0 | 0 | 43.05 | 1980 | 1.372 | 8.5 | 4.7 | 0 | 0 | 46 | 0 | 1.372 | 8.5 | 57 | 265 | 90.76 | 194.8 | 655 | 0 | 0 | 62.54 | 0 | 0
1450.25 | 1326.3268 | 17320 | 15202 | 0 | 0 | 0 | 2 | 0 | 0 | 31.98 | 1984 | 1.37 | 8.5 | 4.1 | 0 | 0 | 46 | 0 | 1.373 | 8.5 | 57 | 266 | 91.408 | 192.6 | 643 | 0 | 0 | 62.45 | 0 | 0
1450.5 | 1326.5594 | 16930 | 14310 | 0 | 0 | 0 | 2 | 0 | 0 | 32.68 | 1977 | 1.373 | 8.5 | 3.9 | 0 | 0 | 46 | 0 | 1.368 | 8.5 | 58 | 266 | 92.024 | 188.8 | 642 | 0 | 0 | 62.86 | 0 | 0
1450.75 | 1326.792 | 16810 | 14310 | 0 | 0 | 0 | 2 | 0 | 0 | 33.53 | 1979 | 1.37 | 8.5 | 3.7 | 0 | 0 | 46 | 0 | 1.372 | 8.5 | 58 | 267 | 92.848 | 189.6 | 643 | 0 | 0 | 62.61 | 0 | 0
1451 | 1327.0246 | 16650 | 14310 | 0 | 0 | 0 | 2 | 0 | 0 | 39.21 | 1978 | 1.372 | 8.5 | 3.9 | 0 | 0 | 46 | 0 | 1.37 | 8.5 | 58 | 266 | 91.936 | 189.9 | 662 | 0 | 0 | 62.69 | 0 | 0
1451.25 | 1327.2572 | 16680 | 14310 | 0 | 0 | 0 | 2 | 0 | 0 | 41.81 | 1979 | 1.37 | 8.5 | 4 | 0 | 0 | 46 | 0 | 1.37 | 8.5 | 58 | 266 | 91.848 | 189.9 | 673 | 0 | 0 | 62.77 | 0 | 0
1451.5 | 1327.4898 | 16680 | 14310 | 0 | 0 | 0 | 2 | 0 | 0 | 39.13 | 1976 | 1.368 | 8.5 | 3.9 | 0 | 0 | 46 | 0 | 1.368 | 8.5 | 58 | 264 | 90.112 | 191.2 | 669 | 0 | 0 | 62.8 | 0 | 0
1451.75 | 1327.7224 | 16680 | 13565 | 0 | 0 | 0 | 1 | 0 | 0 | 36.81 | 1980 | 1.369 | 8.5 | 3.8 | 0 | 0 | 46 | 0 | 1.368 | 8.5 | 58 | 266 | 91.76 | 189.1 | 659 | 0 | 0 | 62.94 | 0 | 0
1452 | 1327.955 | 16400 | 13565 | 0 | 0 | 0 | 1 | 0 | 0 | 38.37 | 1980 | 1.367 | 8.5 | 3.7 | 0 | 0 | 46 | 0 | 1.372 | 8.5 | 58 | 266 | 91.76 | 189 | 658 | 0 | 0 | 62.55 | 0 | 0
1452.25 | 1328.1876 | 16350 | 13565 | 0 | 0 | 0 | 1 | 0 | 0 | 39.92 | 1980 | 1.367 | 8.5 | 3.6 | 0 | 0 | 47 | 0 | 1.37 | 8.5 | 58 | 266 | 91.76 | 188.6 | 658 | 0 | 0 | 62.46 | 0 | 0
1452.5 | 1328.4202 | 16180 | 13565 | 0 | 0 | 0 | 1 | 0 | 0 | 40.96 | 1984 | 1.368 | 8.5 | 3.6 | 0 | 0 | 46 | 0 | 1.369 | 8.5 | 58 | 267 | 92.408 | 189.3 | 653 | 0 | 0 | 62.69 | 0 | 0
1452.75 | 1328.6528 | 16120 | 13565 | 0 | 0 | 0 | 1 | 0 | 0 | 46.34 | 1977 | 1.37 | 8.5 | 4 | 0 | 0 | 46 | 0 | 1.369 | 8.5 | 58 | 266 | 92.024 | 189.5 | 679 | 0 | 0 | 62.58 | 0 | 0
1453 | 1328.8854 | 15860 | 13565 | 0 | 0 | 0 | 1 | 0 | 0 | 33.38 | 1980 | 1.368 | 8.5 | 3.6 | 0 | 0 | 46 | 0 | 1.371 | 8.5 | 58 | 266 | 91.76 | 189.3 | 660 | 0 | 0 | 62.91 | 0 | 0
1453.25 | 1329.118 | 16080 | 13291 | 0 | 0 | 0 | 1 | 0 | 0 | 31.8 | 1978 | 1.37 | 8.5 | 3.4 | 0 | 0 | 46 | 0 | 1.371 | 8.5 | 58 | 267 | 92.936 | 187.7 | 657 | 0 | 0 | 63.01 | 0 | 0
1453.5 | 1329.3506 | 16810 | 13291 | 0 | 0 | 0 | 1 | 0 | 0 | 35.47 | 1978 | 1.37 | 8.5 | 3.6 | 0 | 0 | 46 | 0 | 1.367 | 8.5 | 58 | 264 | 89.936 | 187.5 | 662 | 0 | 0 | 63.12 | 0 | 0
1453.75 | 1329.5832 | 17280 | 13291 | 0 | 0 | 0 | 1 | 0 | 0 | 39.11 | 1976 | 1.37 | 8.5 | 3.5 | 0 | 0 | 46 | 0 | 1.372 | 8.5 | 58 | 266 | 92.112 | 187.6 | 664 | 0 | 0 | 62.85 | 0 | 0
1454 | 1329.8158 | 17410 | 13291 | 0 | 0 | 0 | 1 | 1 | 1 | 37.52 | 1978 | 1.367 | 8.5 | 3.3 | 0 | 0 | 46 | 0 | 1.371 | 8.5 | 58 | 264 | 89.936 | 187.4 | 659 | 0 | 0 | 62.86 | 0 | 0
1454.25 | 1330.0485 | 17410 | 13233 | 0 | 0 | 0 | 1 | 1 | 1 | 40.94 | 1980 | 1.369 | 8.5 | 3.3 | 0 | 0 | 46 | 0 | 1.372 | 8.5 | 58 | 268 | 93.76 | 186.1 | 664 | 0 | 0 | 63.01 | 0 | 0
1454.5 | 1330.2811 | 17845 | 13256 | 0 | 0 | 0 | 0 | 0 | 0 | 40.96 | 1979 | 1.373 | 8.5 | 3.2 | 0 | 0 | 46 | 0 | 1.367 | 8.5 | 58 | 266 | 91.848 | 187.7 | 659 | 0 | 0 | 62.96 | 0 | 0
1454.75 | 1330.5137 | 17450 | 13425 | 0 | 0 | 0 | 0 | 0 | 0 | 40.02 | 1980 | 1.372 | 8.5 | 3.3 | 0 | 0 | 46 | 0 | 1.37 | 8.5 | 58 | 266 | 91.76 | 186.5 | 664 | 0 | 0 | 63.04 | 0 | 0
1455 | 1330.7463 | 17260 | 13256 | 0 | 0 | 0 | 0 | 0 | 0 | 42.95 | 1977 | 1.367 | 8.5 | 3.5 | 0 | 0 | 46 | 0 | 1.37 | 8.5 | 58 | 266 | 92.024 | 188.9 | 660 | 0 | 0 | 63 | 0 | 0
1455.25 | 1330.9789 | 17250 | 14256 | 0 | 0 | 0 | 0 | 0 | 0 | 40.11 | 1978 | 1.371 | 8.5 | 3.6 | 0 | 0 | 46 | 0 | 1.369 | 8.5 | 58 | 264 | 89.936 | 187.3 | 678 | 0 | 0 | 62.94 | 0 | 0
1455.5 | 1331.2115 | 17450 | 14256 | 0 | 0 | 0 | 0 | 0 | 0 | 42.91 | 1975 | 1.373 | 8.5 | 3.6 | 0 | 0 | 45 | 0 | 1.373 | 8.5 | 58 | 266 | 92.2 | 189.4 | 669 | 0 | 0 | 62.92 | 0 | 0
1455.75 | 1331.4441 | 17450 | 14256 | 0 | 0 | 0 | 0 | 0 | 0 | 41.91 | 1977 | 1.373 | 8.5 | 3.7 | 0 | 0 | 46 | 0 | 1.371 | 8.5 | 58 | 266 | 92.024 | 188.2 | 667 | 0 | 0 | 62.79 | 0 | 0
1456 | 1331.6767 | 17450 | 14782 | 0 | 0 | 0 | 2 | 0 | 0 | 41 | 1974 | 1.367 | 8.5 | 3.7 | 0 | 0 | 46 | 0 | 1.371 | 8.5 | 58 | 265 | 91.288 | 189.4 | 659 | 0 | 0 | 62.72 | 0 | 0
1456.25 | 1331.9093 | 16610 | 14782 | 0 | 0 | 0 | 2 | 0 | 0 | 37.52 | 1975 | 1.368 | 8.5 | 3.7 | 0 | 0 | 46 | 0 | 1.372 | 8.5 | 58 | 266 | 92.2 | 190 | 650 | 0 | 0 | 62.63 | 0 | 0
1456.5 | 1332.1419 | 17110 | 12102 | 0 | 0 | 0 | 3 | 0 | 0 | 36.08 | 1977 | 1.372 | 8.5 | 3.7 | 0 | 0 | 46 | 0 | 1.372 | 8.5 | 58 | 266 | 92.024 | 188 | 650 | 0 | 0 | 62.63 | 0 | 0
1456.75 | 1332.3745 | 17340 | 12102 | 0 | 0 | 0 | 3 | 0 | 0 | 36.24 | 1979 | 1.371 | 8.5 | 3.6 | 0 | 0 | 45 | 0 | 1.373 | 8.5 | 58 | 265 | 90.848 | 189.6 | 658 | 0 | 0 | 62.76 | 0 | 0
1457 | 1332.6071 | 17340 | 12102 | 0 | 0 | 0 | 3 | 0 | 0 | 34.65 | 1982 | 1.373 | 8.5 | 3.7 | 0 | 0 | 46 | 0 | 1.372 | 8.5 | 58 | 267 | 92.584 | 189.9 | 657 | 0 | 0 | 62.7 | 0 | 0
1457.25 | 1332.8397 | 17210 | 12102 | 0 | 0 | 0 | 3 | 0 | 0 | 32.65 | 1973 | 1.37 | 8.5 | 3.6 | 0 | 0 | 46 | 0 | 1.367 | 8.5 | 58 | 265 | 91.376 | 189 | 653 | 0 | 0 | 62.81 | 0 | 0
1457.5 | 1333.0723 | 17180 | 12102 | 0 | 0 | 0 | 3 | 0 | 0 | 33.65 | 1959 | 1.371 | 8.5 | 3.4 | 0 | 0 | 45 | 0 | 1.37 | 8.5 | 58 | 264 | 91.608 | 185.5 | 658 | 0 | 0 | 62.8 | 0 | 0
1457.75 | 1333.3049 | 17240 | 13606 | 0 | 0 | 0 | 3 | 0 | 0 | 36.7 | 1958 | 1.372 | 8.5 | 3.5 | 0 | 0 | 45 | 0 | 1.368 | 8.5 | 58 | 266 | 93.696 | 186.8 | 658 | 0 | 0 | 62.56 | 0 | 0
1458 | 1333.5375 | 17240 | 13606 | 0 | 0 | 0 | 1 | 0 | 0 | 36.81 | 1959 | 1.367 | 8.5 | 3.8 | 0 | 0 | 44 | 0 | 1.37 | 8.5 | 58 | 265 | 92.608 | 188.5 | 667 | 0 | 0 | 62.64 | 0 | 0
1458.25 | 1333.7701 | 17710 | 13606 | 0 | 0 | 0 | 1 | 0 | 0 | 36.8 | 1955 | 1.367 | 8.5 | 3.9 | 0 | 0 | 45 | 0 | 1.368 | 8.5 | 58 | 265 | 92.96 | 187.6 | 668 | 0 | 0 | 62.89 | 0 | 0
1458.5 | 1334.0027 | 17940 | 13606 | 0 | 0 | 0 | 1 | 0 | 0 | 29.82 | 1962 | 1.37 | 8.5 | 3.7 | 0 | 0 | 44 | 0 | 1.369 | 8.5 | 58 | 265 | 92.344 | 187 | 656 | 0 | 0 | 62.89 | 0 | 0
1458.75 | 1334.2353 | 17940 | 14127 | 0 | 0 | 0 | 1 | 1 | 0 | 31.57 | 1962 | 1.368 | 8.5 | 3.6 | 0 | 0 | 45 | 0 | 1.371 | 8.5 | 58 | 266 | 93.344 | 186.4 | 657 | 0 | 0 | 62.99 | 0 | 0
1459 | 1334.4679 | 17940 | 14127 | 0 | 0 | 0 | 0 | 1 | 0 | 34.17 | 1958 | 1.373 | 8.5 | 3.7 | 0 | 0 | 44 | 0 | 1.372 | 8.5 | 58 | 264 | 91.696 | 186.6 | 662 | 0 | 0 | 63.15 | 0 | 0
1459.25 | 1334.7005 | 17800 | 14127 | 0 | 0 | 0 | 0 | 1 | 0 | 34.68 | 1960 | 1.367 | 8.5 | 3.7 | 0 | 0 | 44 | 0 | 1.373 | 8.5 | 58 | 264 | 91.52 | 186.9 | 659 | 0 | 0 | 63.07 | 0 | 0
1459.5 | 1334.9331 | 17780 | 14127 | 0 | 0 | 0 | 0 | 1 | 0 | 36.1 | 1961 | 1.37 | 8.5 | 3.6 | 0 | 0 | 44 | 0 | 1.37 | 8.5 | 58 | 264 | 91.432 | 187.4 | 661 | 0 | 0 | 63.04 | 0 | 0
1459.75 | 1335.1657 | 17830 | 14127 | 0 | 0 | 0 | 0 | 1 | 0 | 36.09 | 1956 | 1.367 | 8.5 | 3.5 | 0 | 0 | 44 | 0 | 1.37 | 8.5 | 58 | 264 | 91.872 | 186.6 | 661 | 0 | 0 | 62.99 | 0 | 0
1460 | 1335.3984 | 18120 | 14127 | 0 | 0 | 0 | 0 | 1 | 0 | 34.76 | 1960 | 1.368 | 8.5 | 3.5 | 0 | 0 | 45 | 0 | 1.37 | 8.5 | 58 | 264 | 91.52 | 186.6 | 655 | 0 | 0 | 63 | 0 | 0
1460.25 | 1335.631 | 18120 | 14127 | 0 | 0 | 0 | 2 | 1 | 0 | 34.66 | 1956 | 1.372 | 8.5 | 3.7 | 0 | 0 | 44 | 0 | 1.372 | 8.5 | 58 | 265 | 92.872 | 187 | 667 | 0 | 0 | 63.02 | 0 | 0
1460.5 | 1335.8636 | 17710 | 14097 | 0 | 0 | 0 | 2 | 0 | 0 | 33.62 | 1961 | 1.372 | 8.5 | 3.9 | 0 | 0 | 44 | 0 | 1.371 | 8.5 | 58 | 264 | 91.432 | 187.6 | 673 | 0 | 0 | 63.08 | 0 | 0
1460.75 | 1336.0962 | 17790 | 14097 | 0 | 0 | 0 | 2 | 0 | 0 | 29.09 | 1958 | 1.37 | 8.5 | 3.5 | 0 | 0 | 45 | 0 | 1.373 | 8.5 | 58 | 265 | 92.696 | 187.6 | 656 | 0 | 0 | 63.1 | 0 | 0
1461 | 1336.3288 | 18370 | 14097 | 0 | 0 | 0 | 2 | 0 | 0 | 29.06 | 1962 | 1.367 | 8.5 | 3.4 | 0 | 0 | 44 | 0 | 1.371 | 8.5 | 58 | 263 | 90.344 | 185.7 | 648 | 0 | 0 | 63.27 | 0 | 0
1461.25 | 1336.5614 | 19130 | 14491 | 0 | 0 | 0 | 3 | 0 | 0 | 28.24 | 1962 | 1.371 | 8.5 | 3.3 | 0 | 0 | 45 | 0 | 1.367 | 8.5 | 58 | 265 | 92.344 | 185.3 | 644 | 0 | 0 | 63.27 | 0 | 0
1461.5 | 1336.794 | 15260 | 12456 | 0 | 0 | 0 | 3 | 0 | 0 | 26.78 | 1963 | 1.369 | 8.5 | 3.4 | 0 | 0 | 44 | 0 | 1.37 | 8.5 | 58 | 265 | 92.256 | 185.1 | 639 | 0 | 0 | 63.26 | 0 | 0
1461.75 | 1337.0266 | 12350 | 10256 | 0 | 0 | 0 | 1 | 0 | 0 | 8.72 | 1983 | 1.37 | 8.5 | 3.7 | 0 | 0 | 45 | 0 | 1.372 | 8.5 | 58 | 246 | 71.496 | 185.8 | 487 | 0 | 0 | 61.49 | 0 | 0
1462 | 1337.2592 | 9180 | 6826 | 0 | 0 | 0 | 1 | 0 | 0 | 79.81 | 2074 | 1.369 | 8.5 | 3.5 | 0 | 0 | 49 | 0 | 1.37 | 8.5 | 54 | 183 | 0.488 | 203.5 | 0 | 0 | 0 | 61.59 | 0 | 0
1462.25 | 1337.4918 | 9180 | 6826 | 0 | 0 | 0 | 1 | 0 | 0 | 61.72 | 2076 | 1.367 | 8.5 | 3.5 | 0 | 0 | 50 | 0 | 1.37 | 8.5 | 54 | 183 | 0.488 | 200.3 | 0 | 0 | 0 | 61.6 | 0 | 0
1462.5 | 1337.7244 | 9170 | 6826 | 0 | 0 | 0 | 1 | 0 | 0 | 66.38 | 2076 | 1.368 | 8.5 | 3.1 | 0 | 0 | 48 | 0 | 1.371 | 8.5 | 53 | 183 | 0.488 | 203.2 | 0 | 0 | 0 | 61.61 | 0 | 0
1462.75 | 1337.957 | 9170 | 6826 | 0 | 0 | 0 | 1 | 0 | 0 | 61.98 | 2080 | 1.368 | 8.5 | 3.2 | 0 | 0 | 48 | 0 | 1.367 | 8.5 | 53 | 183 | 0.488 | 203.5 | 0 | 0 | 0 | 61.49 | 0 | 0
1463 | 1338.1896 | 9150 | 6826 | 0 | 0 | 0 | 1 | 0 | 0 | 69.27 | 2080 | 1.371 | 8.5 | 3.5 | 0 | 0 | 49 | 0 | 1.373 | 8.5 | 53 | 182 | 0.488 | 205.3 | 0 | 0 | 0 | 61.55 | 0 | 0
1463.25 | 1338.4222 | 11470 | 7334 | 0 | 0 | 0 | 1 | 0 | 0 | 35.59 | 2079 | 1.372 | 8.5 | 4.1 | 0 | 0 | 48 | 0 | 1.369 | 8.5 | 52 | 183 | 0.488 | 204.8 | 0 | 0 | 0 | 61.59 | 0 | 0
1463.5 | 1338.6548 | 12700 | 9151 | 0 | 0 | 0 | 1 | 0 | 0 | 7.27 | 2048 | 1.368 | 8.5 | 3 | 0 | 0 | 47 | 0 | 1.373 | 8.5 | 54 | 180 | 0.488 | 196.2 | 9 | 0 | 0 | 61.36 | 0 | 0
1463.75 | 1338.8874 | 13080 | 9151 | 0 | 0 | 0 | 1 | 0 | 0 | 25.67 | 2029 | 1.369 | 8.5 | 4.4 | 0 | 0 | 46 | 0 | 1.372 | 8.5 | 52 | 179 | 0.488 | 196.4 | 6 | 0 | 0 | 61.19 | 0 | 0
1464 | 1339.12 | 13420 | 9151 | 0 | 0 | 0 | 1 | 0 | 0 | 36.09 | 2033 | 1.371 | 8.5 | 4.1 | 0 | 0 | 47 | 0 | 1.367 | 8.5 | 52 | 178 | 0.488 | 201.4 | 6 | 0 | 0 | 61.09 | 0 | 0
1464.25 | 1339.3526 | 13960 | 9151 | 0 | 0 | 0 | 1 | 0 | 0 | 41.06 | 2049 | 1.367 | 8.5 | 3.8 | 0 | 0 | 47 | 0 | 1.369 | 8.5 | 53 | 180 | 0.488 | 199.8 | 4 | 0 | 0 | 61.14 | 0 | 0
1464.5 | 1339.5852 | 14260 | 9151 | 0 | 0 | 0 | 1 | 0 | 0 | 45.24 | 2044 | 1.368 | 8.5 | 4.1 | 0 | 0 | 48 | 0 | 1.37 | 8.5 | 52 | 179 | 0.488 | 201.3 | 3 | 0 | 0 | 61.08 | 0 | 0
1464.75 | 1339.8178 | 15670 | 9151 | 0 | 0 | 0 | 1 | 0 | 0 | 54.94 | 2051 | 1.37 | 8.5 | 4.4 | 0 | 0 | 47 | 0 | 1.369 | 8.5 | 52 | 180 | 0.488 | 207.5 | 4 | 0 | 0 | 61.19 | 0 | 0
1465 | 1340.0504 | 17890 | 11589 | 0 | 0 | 0 | 1 | 0 | 0 | 34.66 | 2047 | 1.37 | 8.5 | 5 | 0 | 0 | 47 | 0 | 1.369 | 8.5 | 52 | 180 | 0.488 | 207.9 | 3 | 0 | 0 | 61.16 | 0 | 0
1465.25 | 1340.283 | 19810 | 11589 | 0 | 0 | 0 | 1 | 0 | 0 | 24.35 | 2058 | 1.367 | 8.5 | 4.3 | 0 | 0 | 47 | 0 | 1.37 | 8.5 | 52 | 181 | 0.488 | 205.2 | 2 | 0 | 0 | 61.29 | 0 | 0
1465.5 | 1340.5156 | 21480 | 11589 | 0 | 0 | 0 | 1 | 0 | 0 | 29.53 | 2060 | 1.367 | 8.5 | 4.6 | 0 | 0 | 47 | 0 | 1.371 | 8.5 | 52 | 181 | 0.488 | 205 | 2 | 0 | 0 | 61.22 | 0 | 0
1465.75 | 1340.7483 | 21490 | 17423 | 0 | 0 | 0 | 2 | 0 | 1 | 26.69 | 2066 | 1.371 | 8.5 | 4.8 | 0 | 0 | 47 | 0 | 1.367 | 8.5 | 52 | 181 | 0.488 | 207.7 | 1 | 0 | 0 | 61.18 | 0 | 0
1466 | 1340.9809 | 21580 | 17423 | 0 | 0 | 0 | 2 | 0 | 1 | 29.65 | 2068 | 1.368 | 8.5 | 5.1 | 0 | 0 | 48 | 0 | 1.368 | 8.5 | 51 | 182 | 0.488 | 210.1 | 0 | 0 | 0 | 61.08 | 0 | 0
1466.25 | 1341.2135 | 21590 | 17423 | 0 | 0 | 0 | 2 | 0 | 1 | 30.63 | 2070 | 1.367 | 8.5 | 5.1 | 0 | 0 | 47 | 0 | 1.372 | 8.5 | 51 | 182 | 0.488 | 212.5 | 0 | 0 | 0 | 61.17 | 0 | 0
1466.5 | 1341.4461 | 21700 | 17423 | 0 | 0 | 0 | 2 | 0 | 1 | 32.85 | 2069 | 1.367 | 8.5 | 4.6 | 0 | 0 | 48 | 0 | 1.373 | 8.5 | 52 | 181 | 0.488 | 209.5 | 0 | 0 | 0 | 61.14 | 0 | 0
1466.75 | 1341.6787 | 21700 | 17423 | 0 | 0 | 0 | 2 | 0 | 1 | 35.2 | 2076 | 1.367 | 8.5 | 4.7 | 0 | 0 | 47 | 0 | 1.367 | 8.5 | 52 | 182 | 0.488 | 210.1 | 0 | 0 | 0 | 61.12 | 0 | 0
1467 | 1341.9113 | 21580 | 17742 | 0 | 0 | 0 | 2 | 0 | 1 | 30.25 | 2071 | 1.369 | 8.5 | 4.8 | 0 | 0 | 47 | 0 | 1.371 | 8.5 | 52 | 182 | 0.488 | 210.1 | 0 | 0 | 0 | 61.11 | 0 | 0
1467.25 | 1342.1439 | 21290 | 17742 | 0 | 0 | 0 | 0 | 0 | 0 | 32.54 | 2075 | 1.372 | 8.5 | 4.9 | 0 | 0 | 48 | 0 | 1.367 | 8.5 | 52 | 182 | 0.488 | 209.3 | 0 | 0 | 0 | 61.18 | 0 | 0
1467.5 | 1342.3765 | 20910 | 17742 | 0 | 0 | 0 | 0 | 0 | 0 | 35.97 | 2071 | 1.37 | 8.5 | 4.9 | 0 | 0 | 48 | 0 | 1.368 | 8.5 | 52 | 182 | 0.488 | 207.6 | 0 | 0 | 0 | 61 | 0 | 0
1467.75 | 1342.6091 | 20360 | 17742 | 0 | 0 | 0 | 0 | 0 | 0 | 35.63 | 2072 | 1.37 | 8.5 | 4.9 | 0 | 0 | 47 | 0 | 1.371 | 8.5 | 52 | 182 | 0.488 | 211.5 | 0 | 0 | 0 | 60.96 | 0 | 0
1468 | 1343.06 | 20070 | 17742 | 0 | 0 | 0 | 0 | 0 | 0 | 37.02 | 2076 | 1.373 | 8.5 | 4.7 | 0 | 0 | 47 | 0 | 1.369 | 8.5 | 52 | 182 | 0.488 | 208.5 | 0 | 0 | 0 | 61.04 | 0 | 0
1468.25 | 1343.2964 | 18990 | 17742 | 0 | 0 | 0 | 2 | 0 | 0 | 38.21 | 2074 | 1.37 | 8.5 | 4.7 | 0 | 0 | 48 | 0 | 1.372 | 8.5 | 52 | 182 | 0.488 | 208.5 | 0 | 0 | 0 | 61.08 | 0 | 0
1468.5 | 1343.5328 | 18130 | 16052 | 0 | 0 | 0 | 2 | 0 | 0 | 39.26 | 2074 | 1.37 | 8.5 | 4.8 | 0 | 0 | 47 | 0 | 1.369 | 8.5 | 52 | 182 | 0.488 | 208.2 | 0 | 0 | 0 | 61.1 | 0 | 0
1468.75 | 1343.7691 | 17210 | 16052 | 0 | 0 | 0 | 2 | 0 | 0 | 36.56 | 2074 | 1.372 | 8.5 | 5 | 0 | 0 | 47 | 0 | 1.373 | 8.5 | 52 | 182 | 0.488 | 209.9 | 0 | 0 | 0 | 61.02 | 0 | 0
1469 | 1344.0055 | 16710 | 16052 | 0 | 0 | 0 | 2 | 0 | 0 | 36.65 | 2074 | 1.371 | 8.5 | 4.9 | 0 | 0 | 48 | 0 | 1.37 | 8.5 | 52 | 182 | 0.488 | 209.6 | 0 | 0 | 0 | 61.03 | 0 | 0
1469.25 | 1344.2419 | 16510 | 16052 | 0 | 0 | 0 | 2 | 0 | 0 | 27.32 | 2075 | 1.37 | 8.5 | 5 | 0 | 0 | 47 | 0 | 1.373 | 8.5 | 52 | 182 | 0.488 | 208.5 | 0 | 0 | 0 | 61.06 | 0 | 0
1469.5 | 1344.4783 | 16650 | 16052 | 0 | 0 | 0 | 3 | 0 | 0 | 19.5 | 2071 | 1.368 | 8.5 | 5.1 | 0 | 0 | 47 | 0 | 1.369 | 8.5 | 51 | 182 | 0.488 | 207.1 | 0 | 0 | 0 | 60.87 | 0 | 0
1469.75 | 1344.7147 | 17800 | 13750 | 0 | 0 | 0 | 3 | 0 | 0 | 18.12 | 2070 | 1.367 | 8.5 | 5 | 0 | 0 | 47 | 0 | 1.37 | 8.5 | 52 | 181 | 0.488 | 204.2 | 0 | 0 | 0 | 60.99 | 0 | 0
1470 | 1344.951 | 18880 | 13750 | 0 | 0 | 0 | 3 | 0 | 0 | 14.38 | 2072 | 1.371 | 8.5 | 4.3 | 0 | 0 | 47 | 0 | 1.37 | 8.5 | 52 | 182 | 0.488 | 202.8 | 6 | 0 | 0 | 61.03 | 0 | 0
1470.25 | 1345.1874 | 20620 | 13750 | 0 | 0 | 0 | 3 | 0 | 0 | 42.35 | 2071 | 1.372 | 8.5 | 4.7 | 0 | 0 | 48 | 0 | 1.372 | 8.5 | 52 | 182 | 0.488 | 204.1 | 0 | 0 | 0 | 60.86 | 0 | 0
1470.5 | 1345.4238 | 21680 | 13750 | 0 | 0 | 0 | 3 | 0 | 0 | 29.67 | 2067 | 1.37 | 8.5 | 5.6 | 0 | 0 | 47 | 0 | 1.367 | 8.5 | 51 | 181 | 0.488 | 209.5 | 0 | 0 | 0 | 61.04 | 0 | 0
1470.75 | 1345.6602 | 21960 | 17091 | 0 | 0 | 0 | 3 | 0 | 0 | 35.27 | 2073 | 1.371 | 8.5 | 5 | 0 | 0 | 48 | 0 | 1.37 | 8.5 | 52 | 182 | 0.488 | 208 | 0 | 0 | 0 | 61.13 | 0 | 0
1471 | 1345.8966 | 22130 | 17091 | 0 | 0 | 0 | 1 | 0 | 0 | 33.54 | 2078 | 1.372 | 8.5 | 4.9 | 0 | 0 | 47 | 0 | 1.37 | 8.5 | 52 | 183 | 0.488 | 206.1 | 0 | 0 | 0 | 61.07 | 0 | 0
1471.25 | 1346.1329 | 22130 | 17091 | 0 | 0 | 0 | 1 | 0 | 0 | 47.59 | 2072 | 1.373 | 8.5 | 5 | 0 | 0 | 47 | 0 | 1.367 | 8.5 | 52 | 181 | 0.488 | 210.1 | 0 | 0 | 0 | 60.96 | 0 | 0
1471.5 | 1346.3693 | 22110 | 17091 | 0 | 0 | 0 | 1 | 0 | 0 | 45.26 | 2072 | 1.371 | 8.5 | 5.4 | 0 | 0 | 47 | 0 | 1.369 | 8.5 | 51 | 181 | 0.488 | 211.3 | 0 | 0 | 0 | 60.99 | 0 | 0
1471.75 | 1346.6057 | 22110 | 17091 | 0 | 0 | 0 | 1 | 0 | 0 | 31.96 | 2067 | 1.371 | 8.5 | 5.4 | 0 | 0 | 47 | 0 | 1.372 | 8.5 | 51 | 182 | 0.488 | 212.4 | 0 | 0 | 0 | 61 | 0 | 0
1472 | 1346.8421 | 21920 | 18041 | 0 | 0 | 0 | 3 | 0 | 0 | 28.48 | 2075 | 1.372 | 8.5 | 5.4 | 0 | 0 | 47 | 0 | 1.371 | 8.5 | 51 | 182 | 0.488 | 213.5 | 0 | 0 | 0 | 60.91 | 0 | 0
1472.25 | 1347.0785 | 22350 | 18041 | 0 | 0 | 0 | 3 | 0 | 0 | 25.91 | 2066 | 1.37 | 8.5 | 5.7 | 0 | 0 | 47 | 0 | 1.371 | 8.5 | 51 | 181 | 0.488 | 213.3 | 0 | 0 | 0 | 60.96 | 0 | 0
1472.5 | 1347.3148 | 23640 | 18041 | 0 | 0 | 0 | 3 | 0 | 0 | 23.83 | 2070 | 1.373 | 8.5 | 5.2 | 0 | 0 | 47 | 0 | 1.372 | 8.5 | 51 | 182 | 0.488 | 209.1 | 0 | 0 | 0 | 60.96 | 0 | 0
1472.75 | 1347.5512 | 25270 | 19154 | 0 | 0 | 0 | 3 | 0 | 0 | 25.9 | 2074 | 1.368 | 8.5 | 5.1 | 0 | 0 | 48 | 0 | 1.37 | 8.5 | 51 | 182 | 0.488 | 209.3 | 0 | 0 | 0 | 61.08 | 0 | 0
1473 | 1347.7876 | 27120 | 19154 | 0 | 0 | 0 | 1 | 0 | 0 | 29.03 | 2064 | 1.373 | 8.5 | 5.3 | 0 | 0 | 47 | 0 | 1.372 | 8.5 | 51 | 181 | 0.488 | 208.9 | 0 | 0 | 0 | 61.13 | 0 | 0
1473.25 | 1348.024 | 28040 | 19154 | 0 | 0 | 0 | 1 | 0 | 0 | 35.42 | 2068 | 1.372 | 8.5 | 5.4 | 0 | 0 | 47 | 0 | 1.37 | 8.5 | 51 | 181 | 0.488 | 211.7 | 0 | 0 | 0 | 60.94 | 0 | 0
1473.5 | 1348.2604 | 32020 | 19154 | 0 | 0 | 0 | 1 | 0 | 0 | 50.1 | 2071 | 1.37 | 8.5 | 5.5 | 0 | 0 | 47 | 0 | 1.371 | 8.5 | 51 | 182 | 0.488 | 213 | 0 | 0 | 0 | 60.87 | 0 | 0
1473.75 | 1348.4967 | 32880 | 19154 | 0 | 0 | 0 | 1 | 0 | 0 | 35.94 | 2074 | 1.371 | 8.5 | 5.4 | 0 | 0 | 47 | 0 | 1.372 | 8.5 | 51 | 182 | 0.488 | 215.7 | 0 | 0 | 0 | 60.92 | 0 | 0
1474 | 1348.7331 | 34390 | 26552 | 0 | 0 | 0 | 1 | 0 | 0 | 25.9 | 2070 | 1.37 | 8.5 | 5.4 | 0 | 0 | 48 | 0 | 1.367 | 8.5 | 51 | 182 | 0.488 | 211 | 0 | 0 | 0 | 60.81 | 0 | 0
1474.25 | 1348.9695 | 34390 | 26552 | 0 | 0 | 0 | 1 | 0 | 0 | 36.27 | 2070 | 1.371 | 8.5 | 5.1 | 0 | 0 | 47 | 0 | 1.367 | 8.5 | 51 | 181 | 0.488 | 212.2 | 0 | 0 | 0 | 60.89 | 0 | 0
1474.5 | 1349.2059 | 34410 | 26552 | 0 | 0 | 0 | 1 | 0 | 0 | 56.58 | 2068 | 1.368 | 8.5 | 5.2 | 0 | 0 | 48 | 0 | 1.367 | 8.5 | 51 | 182 | 0.488 | 211.7 | 0 | 0 | 0 | 60.9 | 0 | 0
1474.75 | 1349.4423 | 34410 | 26552 | 0 | 0 | 0 | 1 | 0 | 0 | 37.78 | 2066 | 1.37 | 8.5 | 5.3 | 0 | 0 | 48 | 0 | 1.369 | 8.5 | 51 | 181 | 0.488 | 212.7 | 0 | 0 | 0 | 60.74 | 0 | 0
1475 | 1349.6786 | 33760 | 26552 | 0 | 0 | 0 | 1 | 0 | 0 | 35.62 | 2073 | 1.37 | 8.5 | 5.3 | 0 | 0 | 48 | 0 | 1.37 | 8.5 | 51 | 182 | 0.488 | 210.9 | 0 | 0 | 0 | 60.73 | 0 | 0
1475.25 | 1349.915 | 32490 | 29446 | 0 | 1 | 0 | 4 | 19 | 14 | 38.46 | 2074 | 1.371 | 8.5 | 5.2 | 0 | 0 | 48 | 0 | 1.371 | 8.5 | 51 | 182 | 0.488 | 210.5 | 0 | 0 | 0 | 60.69 | 0 | 0
1475.5 | 1350.1514 | 29450 | 29446 | 0 | 1 | 0 | 4 | 19 | 14 | 29.98 | 2069 | 1.37 | 8.5 | 5.6 | 0 | 0 | 48 | 0 | 1.373 | 8.5 | 51 | 181 | 0.488 | 209.6 | 0 | 0 | 0 | 60.73 | 0 | 0
1475.75 | 1350.3878 | 24110 | 29446 | 0 | 1 | 0 | 4 | 19 | 14 | 10.53 | 2043 | 1.37 | 8.5 | 4 | 0 | 0 | 47 | 0 | 1.373 | 8.5 | 55 | 217 | 37.216 | 202.6 | 365 | 0 | 0 | 60.75 | 0 | 0
1476 | 1350.6241 | 23540 | 29446 | 0 | 1 | 0 | 14 | 19 | 14 | 17.87 | 2019 | 1.371 | 8.5 | 3.5 | 0 | 0 | 46 | 0 | 1.37 | 8.5 | 59 | 267 | 89.328 | 191.7 | 645 | 0 | 0 | 60.76 | 0 | 0
1476.25 | 1350.8605 | 26210 | 16783 | 0 | 1 | 0 | 14 | 0 | 4 | 28.13 | 2018 | 1.373 | 8.5 | 3.5 | 0 | 0 | 47 | 0 | 1.371 | 8.5 | 59 | 266 | 88.416 | 193.2 | 646 | 0 | 0 | 60.63 | 0 | 0
1476.5 | 1351.0969 | 29250 | 16783 | 0 | 1 | 0 | 14 | 0 | 4 | 34.02 | 2023 | 1.367 | 8.5 | 3.1 | 0 | 0 | 46 | 0 | 1.37 | 8.5 | 58 | 267 | 88.976 | 196 | 645 | 0 | 0 | 60.74 | 0 | 0
1476.75 | 1351.3333 | 30780 | 21604 | 0 | 1 | 0 | 14 | 0 | 4 | 30.96 | 2025 | 1.37 | 8.5 | 3.3 | 0 | 0 | 46 | 0 | 1.369 | 8.5 | 58 | 267 | 88.8 | 197.7 | 643 | 0 | 0 | 60.71 | 0 | 0
1477 | 1351.5697 | 31380 | 21604 | 0 | 0 | 0 | 2 | 0 | 0 | 33.53 | 2027 | 1.367 | 8.5 | 3.2 | 0 | 0 | 47 | 0 | 1.367 | 8.5 | 58 | 266 | 87.624 | 197.9 | 642 | 0 | 0 | 60.75 | 0 | 0
1477.25 | 1351.806 | 33490 | 21604 | 0 | 0 | 0 | 2 | 0 | 0 | 35.3 | 2027 | 1.373 | 8.5 | 3.5 | 0 | 0 | 46 | 0 | 1.371 | 8.5 | 58 | 267 | 88.624 | 200.2 | 636 | 0 | 0 | 60.69 | 0 | 0
1477.5 | 1352.0424 | 34220 | 21604 | 0 | 0 | 0 | 2 | 0 | 0 | 34.81 | 2028 | 1.37 | 8.5 | 3.4 | 0 | 0 | 47 | 0 | 1.367 | 8.5 | 58 | 266 | 87.536 | 200.3 | 642 | 0 | 0 | 60.66 | 0 | 0
1477.75 | 1352.2788 | 35560 | 28004 | 0 | 0 | 0 | 2 | 0 | 0 | 34.87 | 2027 | 1.371 | 8.5 | 3.3 | 0 | 0 | 46 | 0 | 1.373 | 8.5 | 58 | 266 | 87.624 | 197.8 | 641 | 0 | 0 | 60.7 | 0 | 0
1478 | 1352.5152 | 37900 | 28004 | 0 | 0 | 0 | 2 | 0 | 0 | 26.65 | 2022 | 1.372 | 8.5 | 3.1 | 0 | 0 | 47 | 0 | 1.373 | 8.5 | 58 | 266 | 88.064 | 197.3 | 634 | 0 | 0 | 60.73 | 0 | 0
1478.25 | 1352.7516 | 40200 | 28004 | 0 | 0 | 0 | 2 | 0 | 0 | 38.4 | 2023 | 1.37 | 8.5 | 3.2 | 0 | 0 | 47 | 0 | 1.369 | 8.5 | 58 | 266 | 87.976 | 196.9 | 642 | 0 | 0 | 60.87 | 0 | 0
1478.5 | 1352.9879 | 44800 | 28004 | 0 | 0 | 0 | 2 | 0 | 0 | 37.36 | 2025 | 1.372 | 8.5 | 3.1 | 0 | 0 | 47 | 0 | 1.367 | 8.5 | 58 | 266 | 87.8 | 197.5 | 643 | 0 | 0 | 60.86 | 0 | 0
1478.75 | 1353.2243 | 48770 | 28004 | 0 | 0 | 0 | 2 | 0 | 0 | 37.49 | 2029 | 1.369 | 8.5 | 3.2 | 0 | 0 | 47 | 0 | 1.367 | 8.5 | 58 | 267 | 88.448 | 198.7 | 641 | 0 | 0 | 60.78 | 0 | 0
1479 | 1353.4607 | 49960 | 41852 | 0 | 1 | 0 | 9 | 5 | 11 | 39.18 | 2020 | 1.369 | 8.5 | 3.1 | 0 | 0 | 47 | 0 | 1.37 | 8.5 | 58 | 266 | 88.24 | 196.9 | 637 | 0 | 0 | 60.84 | 0 | 0
1479.25 | 1353.6971 | 49960 | 41852 | 0 | 1 | 0 | 9 | 5 | 11 | 37.64 | 2024 | 1.371 | 8.5 | 3.2 | 0 | 0 | 47 | 0 | 1.368 | 8.5 | 58 | 266 | 87.888 | 197.3 | 644 | 0 | 0 | 60.87 | 0 | 0
1479.5 | 1353.9335 | 49960 | 41852 | 0 | 1 | 0 | 9 | 5 | 11 | 41.87 | 2016 | 1.368 | 8.5 | 3.4 | 0 | 0 | 47 | 0 | 1.37 | 8.5 | 58 | 266 | 88.592 | 198.8 | 643 | 0 | 0 | 60.83 | 0 | 0
1479.75 | 1354.1698 | 47570 | 41852 | 0 | 1 | 0 | 9 | 5 | 11 | 43.8 | 2024 | 1.369 | 8.5 | 3.3 | 0 | 0 | 47 | 0 | 1.371 | 8.5 | 58 | 267 | 88.888 | 198 | 647 | 0 | 0 | 60.79 | 0 | 0
1480 | 1354.4062 | 43800 | 41852 | 0 | 1 | 0 | 9 | 5 | 11 | 44.99 | 2019 | 1.368 | 8.5 | 3.3 | 0 | 0 | 47 | 0 | 1.372 | 8.5 | 58 | 267 | 89.328 | 197.3 | 659 | 0 | 0 | 60.88 | 0 | 0
1480.25 | 1354.6426 | 38880 | 41852 | 0 | 1 | 0 | 9 | 5 | 11 | 40.06 | 2019 | 1.367 | 8.5 | 3.2 | 0 | 0 | 47 | 0 | 1.368 | 8.5 | 58 | 267 | 89.328 | 196.3 | 648 | 0 | 0 | 60.84 | 0 | 0
1480.5 | 1354.879 | 34980 | 41852 | 0 | 1 | 0 | 9 | 5 | 11 | 40.07 | 2021 | 1.372 | 8.5 | 3.3 | 0 | 0 | 47 | 0 | 1.369 | 8.5 | 58 | 267 | 89.152 | 196.9 | 645 | 0 | 0 | 60.7 | 0 | 0
1480.75 | 1355.1154 | 39260 | 41852 | 0 | 2 | 0 | 9 | 5 | 11 | 20 | 2020 | 1.367 | 8.5 | 3.1 | 0 | 0 | 47 | 0 | 1.371 | 8.5 | 59 | 268 | 90.24 | 195.5 | 630 | 0 | 0 | 60.68 | 0 | 0
1481 | 1355.3517 | 40760 | 31351 | 0 | 2 | 0 | 4 | 4 | 4 | 43.9 | 2018 | 1.368 | 8.5 | 3.3 | 0 | 0 | 47 | 0 | 1.373 | 8.5 | 58 | 265 | 87.416 | 193.8 | 650 | 0 | 0 | 60.69 | 0 | 0
1481.25 | 1355.5881 | 44560 | 31351 | 0 | 2 | 0 | 4 | 4 | 4 | 39.97 | 2022 | 1.37 | 8.5 | 3.4 | 0 | 0 | 47 | 0 | 1.37 | 8.5 | 58 | 268 | 90.064 | 197.9 | 643 | 0 | 0 | 60.65 | 0 | 0
1481.5 | 1355.8245 | 49930 | 31351 | 0 | 2 | 0 | 4 | 4 | 4 | 42.79 | 2018 | 1.371 | 8.5 | 3.5 | 0 | 0 | 47 | 0 | 1.37 | 8.5 | 58 | 267 | 89.416 | 196.7 | 645 | 0 | 0 | 60.74 | 0 | 0
1481.75 | 1356.0609 | 52470 | 38521 | 0 | 2 | 0 | 9 | 4 | 7 | 45.05 | 2024 | 1.37 | 8.5 | 3.4 | 0 | 0 | 47 | 0 | 1.37 | 8.5 | 58 | 268 | 89.888 | 198.3 | 650 | 0 | 0 | 60.86 | 0 | 0
1482 | 1356.2973 | 52470 | 38521 | 0 | 1 | 0 | 9 | 4 | 7 | 46.08 | 2020 | 1.37 | 8.5 | 3.2 | 0 | 0 | 47 | 0 | 1.371 | 8.5 | 58 | 267 | 89.24 | 195.7 | 646 | 0 | 0 | 60.75 | 0 | 0
1482.25 | 1356.5336 | 52470 | 38521 | 0 | 1 | 0 | 9 | 4 | 7 | 51.16 | 2013 | 1.372 | 8.5 | 3.3 | 0 | 0 | 46 | 0 | 1.373 | 8.5 | 58 | 266 | 88.856 | 196.3 | 652 | 0 | 0 | 60.64 | 0 | 0
1482.5 | 1356.77 | 46130 | 38521 | 0 | 1 | 0 | 9 | 4 | 7 | 51.13 | 2014 | 1.373 | 8.5 | 3.4 | 0 | 0 | 46 | 0 | 1.372 | 8.5 | 58 | 266 | 88.768 | 194.8 | 652 | 0 | 0 | 60.67 | 0 | 0
1482.75 | 1357.0064 | 45260 | 38521 | 0 | 1 | 0 | 9 | 4 | 7 | 51.64 | 2017 | 1.37 | 8.5 | 3.4 | 0 | 0 | 47 | 0 | 1.367 | 8.5 | 58 | 266 | 88.504 | 196.7 | 650 | 0 | 0 | 60.55 | 0 | 0
1483 | 1357.2428 | 40170 | 38521 | 0 | 1 | 0 | 9 | 4 | 7 | 55.08 | 2023 | 1.367 | 8.5 | 3.4 | 0 | 0 | 47 | 0 | 1.371 | 8.5 | 58 | 268 | 89.976 | 196.7 | 653 | 0 | 0 | 60.54 | 0 | 0
1483.25 | 1357.4792 | 37540 | 38521 | 0 | 1 | 0 | 9 | 4 | 7 | 57.09 | 2025 | 1.37 | 8.5 | 3.4 | 0 | 0 | 48 | 0 | 1.369 | 8.5 | 58 | 268 | 89.8 | 199.1 | 654 | 0 | 0 | 60.69 | 0 | 0
1483.5 | 1357.7155 | 32110 | 39804 | 0 | 2 | 0 | 9 | 4 | 7 | 55.37 | 2023 | 1.373 | 8.5 | 3.4 | 0 | 0 | 48 | 0 | 1.37 | 8.5 | 58 | 269 | 90.976 | 198.4 | 660 | 0 | 0 | 60.72 | 0 | 0
1483.75 | 1357.9519 | 30310 | 39804 | 0 | 2 | 0 | 6 | 0 | 0 | 57.51 | 2014 | 1.367 | 8.5 | 3.3 | 0 | 0 | 47 | 0 | 1.369 | 8.5 | 58 | 266 | 88.768 | 196.5 | 656 | 0 | 0 | 60.71 | 0 | 0
1484 | 1358.1883 | 28750 | 39804 | 0 | 2 | 0 | 6 | 0 | 0 | 50.56 | 2017 | 1.368 | 8.5 | 3.5 | 0 | 0 | 46 | 0 | 1.371 | 8.5 | 58 | 265 | 87.504 | 197.9 | 658 | 0 | 0 | 60.7 | 0 | 0
1484.25 | 1358.4247 | 25680 | 39804 | 0 | 2 | 0 | 6 | 0 | 0 | 48.08 | 2014 | 1.369 | 8.5 | 3.2 | 0 | 0 | 47 | 0 | 1.367 | 8.5 | 58 | 266 | 88.768 | 194.9 | 657 | 0 | 0 | 60.69 | 0 | 0
1484.5 | 1358.6611 | 24930 | 39804 | 0 | 2 | 0 | 6 | 0 | 0 | 47.7 | 2023 | 1.373 | 8.5 | 3.3 | 0 | 0 | 46 | 0 | 1.37 | 8.5 | 58 | 267 | 88.976 | 196.7 | 665 | 0 | 0 | 60.76 | 0 | 0
1484.75 | 1358.8974 | 23990 | 39804 | 0 | 2 | 0 | 6 | 0 | 0 | 49.47 | 2012 | 1.37 | 8.5 | 3.5 | 0 | 0 | 47 | 0 | 1.373 | 8.5 | 58 | 266 | 88.944 | 195.6 | 678 | 0 | 0 | 60.72 | 0 | 0
1485 | 1359.1338 | 23560 | 30256 | 0 | 0 | 0 | 0 | 0 | 0 | 51.08 | 2019 | 1.37 | 8.5 | 3.4 | 0 | 0 | 47 | 0 | 1.369 | 8.5 | 58 | 268 | 90.328 | 197.8 | 688 | 0 | 0 | 60.88 | 0 | 0
1485.25 | 1359.3702 | 23450 | 21365 | 0 | 0 | 0 | 0 | 0 | 0 | 51.48 | 2017 | 1.37 | 8.5 | 3.4 | 0 | 0 | 47 | 0 | 1.372 | 8.5 | 58 | 267 | 89.504 | 195.6 | 679 | 0 | 0 | 60.84 | 0 | 0
1485.5 | 1359.6066 | 23450 | 21365 | 0 | 0 | 0 | 0 | 0 | 0 | 51.85 | 2016 | 1.369 | 8.5 | 3.4 | 0 | 0 | 47 | 0 | 1.369 | 8.5 | 58 | 265 | 87.592 | 195.7 | 674 | 0 | 0 | 60.78 | 0 | 0
1485.75 | 1359.843 | 23650 | 21356 | 0 | 0 | 0 | 0 | 0 | 0 | 47.1 | 2023 | 1.37 | 8.5 | 3.5 | 0 | 0 | 46 | 0 | 1.37 | 8.5 | 58 | 267 | 88.976 | 199.7 | 668 | 0 | 0 | 60.63 | 0 | 0
1486 | 1360.0793 | 23560 | 21356 | 0 | 0 | 0 | 0 | 0 | 0 | 45.01 | 2027 | 1.373 | 8.5 | 3.7 | 0 | 0 | 47 | 0 | 1.368 | 8.5 | 58 | 266 | 87.624 | 201.6 | 669 | 0 | 0 | 60.66 | 0 | 0
1486.25 | 1360.3157 | 23450 | 21563 | 0 | 0 | 0 | 0 | 0 | 0 | 36.75 | 2025 | 1.373 | 8.5 | 3.4 | 0 | 0 | 47 | 0 | 1.368 | 8.5 | 58 | 268 | 89.8 | 199.5 | 658 | 0 | 0 | 60.69 | 0 | 0
1486.5 | 1360.5521 | 23710 | 21328 | 0 | 1 | 0 | 8 | 0 | 0 | 37.62 | 2027 | 1.368 | 8.5 | 4 | 0 | 0 | 47 | 0 | 1.37 | 8.5 | 58 | 267 | 88.624 | 203.4 | 655 | 0 | 0 | 60.58 | 0 | 0
1486.75 | 1360.7885 | 22690 | 21328 | 0 | 1 | 0 | 8 | 0 | 0 | 41.01 | 2026 | 1.367 | 8.5 | 3.9 | 0 | 0 | 47 | 0 | 1.372 | 8.5 | 58 | 268 | 89.712 | 202.9 | 665 | 0 | 0 | 60.35 | 0 | 0
1487 | 1361.0249 | 21590 | 10286 | 0 | 0 | 0 | 3 | 0 | 0 | 40.99 | 2027 | 1.372 | 8.5 | 3.8 | 0 | 0 | 47 | 0 | 1.369 | 8.5 | 58 | 267 | 88.624 | 203.5 | 666 | 0 | 0 | 60.05 | 0 | 0
1487.25 | 1361.2612 | 22130 | 10286 | 0 | 0 | 0 | 3 | 0 | 0 | 39.28 | 2025 | 1.369 | 8.5 | 3.6 | 0 | 0 | 48 | 0 | 1.367 | 8.5 | 58 | 267 | 88.8 | 200.2 | 677 | 0 | 0 | 60.04 | 0 | 0
1487.5 | 1361.4976 | 22130 | 17987 | 0 | 0 | 0 | 3 | 0 | 0 | 40.23 | 2022 | 1.369 | 8.5 | 3.6 | 0 | 0 | 47 | 0 | 1.37 | 8.5 | 58 | 266 | 88.064 | 201.6 | 665 | 0 | 0 | 60.13 | 0 | 0
1487.75 | 1361.734 | 21480 | 17987 | 0 | 0 | 0 | 2 | 0 | 0 | 37.67 | 2024 | 1.369 | 8.5 | 3.4 | 0 | 0 | 48 | 0 | 1.368 | 8.5 | 58 | 268 | 89.888 | 199.3 | 662 | 0 | 0 | 60.18 | 0 | 0
1488 | 1361.9704 | 21450 | 17987 | 0 | 0 | 0 | 2 | 0 | 0 | 37.57 | 2022 | 1.371 | 8.5 | 3.5 | 0 | 0 | 46 | 0 | 1.371 | 8.5 | 58 | 267 | 89.064 | 200 | 663 | 0 | 0 | 60.26 | 0 | 0
1488.25 | 1362.2068 | 20940 | 17987 | 0 | 0 | 0 | 2 | 0 | 0 | 36.77 | 2025 | 1.371 | 8.5 | 3.4 | 0 | 0 | 47 | 0 | 1.371 | 8.5 | 58 | 267 | 88.8 | 200.9 | 659 | 0 | 0 | 60.33 | 0 | 0
1488.5 | 1362.4431 | 21170 | 17987 | 0 | 0 | 0 | 2 | 0 | 0 | 34.17 | 2019 | 1.37 | 8.5 | 3.4 | 0 | 0 | 47 | 0 | 1.369 | 8.5 | 58 | 266 | 88.328 | 199.7 | 655 | 0 | 0 | 60.32 | 0 | 0
1488.75 | 1362.6795 | 21660 | 17987 | 0 | 0 | 0 | 2 | 0 | 0 | 35.46 | 2023 | 1.372 | 8.5 | 3.5 | 0 | 0 | 46 | 0 | 1.372 | 8.5 | 58 | 266 | 87.976 | 199.5 | 648 | 0 | 0 | 60.29 | 0 | 0
1489 | 1362.9159 | 23070 | 17987 | 0 | 0 | 0 | 2 | 0 | 0 | 36.16 | 2022 | 1.371 | 8.5 | 3.5 | 0 | 0 | 47 | 0 | 1.372 | 8.5 | 58 | 267 | 89.064 | 200.4 | 650 | 0 | 0 | 60.19 | 0 | 0
1489.25 | 1363.1523 | 25700 | 21203 | 0 | 0 | 0 | 3 | 0 | 0 | 35.54 | 2023 | 1.369 | 8.5 | 3.9 | 0 | 0 | 47 | 0 | 1.373 | 8.5 | 58 | 266 | 87.976 | 198.7 | 649 | 0 | 0 | 60.15 | 0 | 0
1489.5 | 1363.3886 | 25700 | 21203 | 0 | 0 | 0 | 3 | 0 | 0 | 15.58 | 2046 | 1.369 | 8.5 | 3.7 | 0 | 0 | 48 | 0 | 1.368 | 8.5 | 57 | 238 | 57.952 | 197.1 | 423 | 0 | 0 | 77.11 | 0 | 0
1489.75 | 1363.625 | 16830 | 15153 | 0 | 0 | 0 | 2 | 0 | 0 | 30.67 | 2096 | 1.37 | 8.5 | 3 | 0 | 0 | 49 | 0 | 1.37 | 8.5 | 56 | 183 | 0 | 198.7 | 8 | 0 | 0 | 77.1 | 0 | 0
1490 | 1363.8614 | 15220 | 15153 | 0 | 0 | 0 | 2 | 0 | 0 | 118.71 | 2090 | 1.368 | 8.5 | 4.4 | 0 | 0 | 49 | 0 | 1.371 | 8.5 | 54 | 184 | 0 | 199.9 | 7 | 0 | 0 | 77.1 | 0 | 0
1490.25 | 1364.0978 | 14180 | 15153 | 0 | 0 | 0 | 2 | 0 | 0 | 150.3 | 2091 | 1.368 | 8.5 | 5.1 | 0 | 0 | 48 | 0 | 1.37 | 8.5 | 53 | 184 | 0 | 207 | 7 | 0 | 0 | 77.07 | 0 | 0
1490.5 | 1364.3342 | 13390 | 15153 | 0 | 0 | 0 | 2 | 0 | 0 | 170.81 | 2086 | 1.369 | 8.5 | 5.6 | 0 | 0 | 47 | 0 | 1.367 | 8.5 | 53 | 182 | 0 | 213.7 | 6 | 0 | 0 | 77.05 | 0 | 0
1490.75 | 1364.5705 | 13390 | 15153 | 0 | 0 | 0 | 2 | 0 | 0 | 15.29 | 2098 | 1.369 | 8.5 | 3.8 | 0 | 0 | 48 | 0 | 1.373 | 8.5 | 56 | 184 | 0 | 209.1 | 7 | 0 | 0 | 76.72 | 0 | 0
1491 | 1364.8069 | 9780 | 6063 | 0 | 0 | 0 | 1 | 0 | 0 | 38.11 | 2103 | 1.372 | 8.5 | 4.9 | 0 | 0 | 50 | 0 | 1.368 | 8.5 | 54 | 184 | 0 | 208.1 | 6 | 0 | 0 | 76.69 | 0 | 0
1491.25 | 1365.0433 | 9780 | 7836 | 0 | 0 | 0 | 1 | 0 | 0 | 17.42 | 2108 | 1.367 | 8.5 | 5.2 | 0 | 0 | 48 | 0 | 1.37 | 8.5 | 53 | 185 | 0 | 203.9 | 5 | 0 | 0 | 76.71 | 0 | 0
1491.5 | 1365.2797 | 10690 | 7836 | 0 | 0 | 0 | 0 | 0 | 0 | 27.3 | 2112 | 1.369 | 8.5 | 4.3 | 0 | 0 | 49 | 0 | 1.367 | 8.5 | 53 | 186 | 0 | 203.3 | 4 | 0 | 0 | 76.76 | 0 | 0
1491.75 | 1365.5161 | 11490 | 8746 | 0 | 0 | 0 | 1 | 0 | 0 | 13.45 | 2114 | 1.37 | 8.5 | 3.5 | 0 | 0 | 49 | 0 | 1.37 | 8.5 | 54 | 186 | 0 | 203.5 | 15 | 0 | 0 | 77.01 | 0 | 0
1492 | 1365.7524 | 12500 | 8746 | 0 | 0 | 0 | 1 | 0 | 0 | 29.03 | 2117 | 1.37 | 8.5 | 4.2 | 0 | 0 | 48 | 0 | 1.371 | 8.5 | 53 | 186 | 0 | 205 | 4 | 0 | 0 | 76.83 | 0 | 0
1492.25 | 1365.9888 | 13540 | 8746 | 0 | 0 | 0 | 1 | 0 | 0 | 24.99 | 2123 | 1.371 | 8.5 | 4.4 | 0 | 0 | 49 | 0 | 1.37 | 8.5 | 53 | 187 | 0 | 207.6 | 4 | 0 | 0 | 76.65 | 0 | 0
1492.5 | 1366.2252 | 15980 | 8746 | 0 | 0 | 0 | 1 | 0 | 0 | 29.05 | 2126 | 1.37 | 8.5 | 4.4 | 0 | 0 | 49 | 0 | 1.37 | 8.5 | 53 | 186 | 0 | 208.1 | 3 | 0 | 0 | 76.74 | 0 | 0
1492.75 | 1366.4616 | 16100 | 12098 | 0 | 0 | 0 | 2 | 0 | 1 | 23.18 | 2125 | 1.372 | 8.5 | 4.4 | 0 | 0 | 50 | 0 | 1.373 | 8.5 | 53 | 187 | 0 | 208.7 | 3 | 0 | 0 | 76.91 | 0 | 0
1493 | 1366.698 | 17540 | 12098 | 0 | 0 | 0 | 2 | 0 | 1 | 37.75 | 2134 | 1.373 | 8.5 | 4.5 | 0 | 0 | 49 | 0 | 1.37 | 8.5 | 53 | 187 | 0 | 210.6 | 2 | 0 | 0 | 76.51 | 0 | 0
1493.25 | 1366.9343 | 18120 | 12098 | 0 | 0 | 0 | 2 | 0 | 1 | 43.14 | 2132 | 1.367 | 8.5 | 4.8 | 0 | 0 | 49 | 0 | 1.368 | 8.5 | 53 | 187 | 0 | 214.7 | 1 | 0 | 0 | 76.54 | 0 | 0
1493.5 | 1367.1707 | 18120 | 12098 | 0 | 0 | 0 | 2 | 0 | 1 | 24.43 | 2138 | 1.369 | 8.5 | 5.1 | 0 | 0 | 49 | 0 | 1.368 | 8.5 | 52 | 187 | 0 | 214.7 | 1 | 0 | 0 | 76.65 | 0 | 0
1493.75 | 1367.4071 | 17770 | 14214 | 0 | 0 | 0 | 2 | 0 | 1 | 27.36 | 2135 | 1.37 | 8.5 | 4.8 | 0 | 0 | 50 | 0 | 1.368 | 8.5 | 53 | 188 | 0 | 212.8 | 1 | 0 | 0 | 76.55 | 0 | 0
1494 | 1367.6435 | 17320 | 14214 | 0 | 0 | 0 | 1 | 0 | 0 | 31.06 | 2140 | 1.367 | 8.5 | 4.5 | 0 | 0 | 50 | 0 | 1.368 | 8.5 | 53 | 188 | 0 | 212.1 | 1 | 0 | 0 | 76.47 | 0 | 0
1494.25 | 1367.8799 | 15840 | 14214 | 0 | 0 | 0 | 1 | 0 | 0 | 14.7 | 2137 | 1.368 | 8.5 | 4.1 | 0 | 0 | 49 | 0 | 1.369 | 8.5 | 53 | 189 | 0 | 209.9 | 15 | 0 | 0 | 76.56 | 0 | 0
1494.5 | 1368.1162 | 14090 | 14214 | 0 | 0 | 0 | 1 | 0 | 0 | 12.02 | 2142 | 1.37 | 8.5 | 3.3 | 0 | 0 | 50 | 0 | 1.372 | 8.5 | 56 | 188 | 0 | 210.3 | 0 | 0 | 0 | 76.34 | 0 | 0
1494.75 | 1368.3526 | 12670 | 9961 | 0 | 0 | 0 | 1 | 0 | 0 | 25.7 | 2138 | 1.368 | 8.5 | 4.3 | 0 | 0 | 49 | 0 | 1.369 | 8.5 | 53 | 189 | 0 | 213.4 | 0 | 0 | 0 | 76.58 | 0 | 0
1495 | 1368.589 | 13030 | 9961 | 0 | 0 | 0 | 1 | 0 | 0 | 11.26 | 2148 | 1.368 | 8.5 | 3.9 | 0 | 0 | 50 | 0 | 1.373 | 8.5 | 54 | 189 | 0 | 210.4 | 0 | 0 | 0 | 76.55 | 0 | 0
1495.25 | 1368.8254 | 14690 | 9961 | 0 | 0 | 0 | 1 | 0 | 0 | 11.14 | 2147 | 1.371 | 8.5 | 3.7 | 0 | 0 | 50 | 0 | 1.372 | 8.5 | 54 | 189 | 0 | 208.1 | 10 | 0 | 0 | 76.41 | 0 | 0
1495.5 | 1369.0618 | 15500 | 11610 | 0 | 0 | 0 | 3 | 0 | 1 | 20.06 | 2149 | 1.368 | 8.5 | 4.4 | 0 | 0 | 50 | 0 | 1.369 | 8.5 | 53 | 189 | 0 | 210.4 | 0 | 0 | 0 | 76.43 | 0 | 0
1495.75 | 1369.2981 | 15500 | 11610 | 0 | 0 | 0 | 3 | 0 | 1 | 19.31 | 2150 | 1.367 | 8.5 | 4.3 | 0 | 0 | 50 | 0 | 1.369 | 8.5 | 53 | 189 | 0 | 210.2 | 0 | 0 | 0 | 76.65 | 0 | 0
1496 | 1369.69 | 15470 | 11610 | 0 | 0 | 0 | 3 | 0 | 1 | 23.76 | 2147 | 1.367 | 8.5 | 4.3 | 0 | 0 | 50 | 0 | 1.372 | 8.5 | 53 | 188 | 0 | 209.3 | 0 | 0 | 0 | 76.34 | 0 | 0
1496.25 | 1369.9292 | 14700 | 11610 | 0 | 0 | 0 | 3 | 0 | 1 | 33.41 | 2145 | 1.372 | 8.5 | 4.4 | 0 | 0 | 50 | 0 | 1.373 | 8.5 | 53 | 187 | 0 | 209.3 | 0 | 0 | 0 | 76.48 | 0 | 0
1496.5 | 1370.1684 | 13660 | 11610 | 0 | 0 | 0 | 3 | 0 | 1 | 36.06 | 2146 | 1.37 | 8.5 | 4.4 | 0 | 0 | 50 | 0 | 1.37 | 8.5 | 53 | 189 | 0 | 211.4 | 0 | 0 | 0 | 76.32 | 0 | 0
1496.75 | 1370.4076 | 13210 | 11610 | 0 | 0 | 0 | 3 | 0 | 1 | 37.62 | 2146 | 1.37 | 8.5 | 4.8 | 0 | 0 | 50 | 0 | 1.367 | 8.5 | 53 | 188 | 0 | 212.1 | 0 | 0 | 0 | 76.17 | 0 | 0
1497 | 1370.6468 | 13350 | 11505 | 0 | 0 | 0 | 0 | 0 | 0 | 31.22 | 2142 | 1.372 | 8.5 | 5 | 0 | 0 | 50 | 0 | 1.372 | 8.5 | 53 | 188 | 0 | 215.1 | 0 | 0 | 0 | 76.27 | 0 | 0
1497.25 | 1370.886 | 13710 | 11505 | 0 | 0 | 0 | 0 | 0 | 0 | 11.48 | 2143 | 1.371 | 8.5 | 5.2 | 0 | 0 | 50 | 0 | 1.37 | 8.5 | 52 | 188 | 0 | 214 | 4 | 0 | 0 | 75.98 | 0 | 0
1497.5 | 1371.1252 | 14010 | 11505 | 0 | 0 | 0 | 2 | 0 | 0 | 22.13 | 2144 | 1.371 | 8.5 | 4.8 | 0 | 0 | 50 | 0 | 1.37 | 8.5 | 53 | 188 | 0 | 211.7 | 0 | 0 | 0 | 76.04 | 0 | 0
1497.75 | 1371.3644 | 14360 | 10711 | 0 | 0 | 0 | 2 | 0 | 0 | 18.82 | 2142 | 1.368 | 8.5 | 4.4 | 0 | 0 | 50 | 0 | 1.371 | 8.5 | 53 | 188 | 0 | 209.9 | 12 | 0 | 0 | 76.16 | 0 | 0
1498 | 1371.6036 | 14360 | 11226 | 0 | 0 | 0 | 2 | 0 | 0 | 21.6 | 2144 | 1.369 | 8.5 | 4.7 | 0 | 0 | 50 | 0 | 1.37 | 8.5 | 53 | 188 | 0 | 208.8 | 0 | 0 | 0 | 76.17 | 0 | 0
1498.25 | 1371.8428 | 14360 | 11226 | 0 | 0 | 0 | 2 | 0 | 0 | 27.46 | 2148 | 1.369 | 8.5 | 4.7 | 0 | 0 | 49 | 0 | 1.367 | 8.5 | 53 | 189 | 0 | 210.8 | 0 | 0 | 0 | 76.14 | 0 | 0
1498.5 | 1372.082 | 14720 | 11226 | 0 | 0 | 0 | 2 | 0 | 0 | 33.1 | 2148 | 1.37 | 8.5 | 4.7 | 0 | 0 | 50 | 0 | 1.371 | 8.5 | 53 | 188 | 0 | 210.5 | 0 | 0 | 0 | 76.06 | 0 | 0
1498.75 | 1372.3212 | 14720 | 11226 | 0 | 0 | 0 | 2 | 0 | 0 | 30.24 | 2147 | 1.372 | 8.5 | 5 | 0 | 0 | 50 | 0 | 1.372 | 8.5 | 53 | 189 | 0 | 212.2 | 0 | 0 | 0 | 76.15 | 0 | 0
1499 | 1372.5604 | 14720 | 12131 | 0 | 0 | 0 | 3 | 0 | 0 | 27.49 | 2146 | 1.367 | 8.5 | 4.7 | 0 | 0 | 50 | 0 | 1.372 | 8.5 | 53 | 189 | 0 | 210.9 | 0 | 0 | 0 | 76.18 | 0 | 0
1499.25 | 1372.7996 | 14680 | 12131 | 0 | 0 | 0 | 3 | 0 | 0 | 33.17 | 2145 | 1.372 | 8.5 | 4.7 | 0 | 0 | 50 | 0 | 1.368 | 8.5 | 53 | 189 | 0 | 213.7 | 0 | 0 | 0 | 75.9 | 0 | 0
1499.5 | 1373.0388 | 14190 | 12131 | 0 | 0 | 0 | 3 | 0 | 0 | 37.7 | 2143 | 1.368 | 8.5 | 4.5 | 0 | 0 | 50 | 0 | 1.368 | 8.5 | 53 | 189 | 0 | 212.3 | 0 | 0 | 0 | 76.03 | 0 | 0
1499.75 | 1373.2781 | 14050 | 12131 | 0 | 0 | 0 | 3 | 0 | 0 | 23.28 | 2146 | 1.373 | 8.5 | 4.5 | 0 | 0 | 50 | 0 | 1.371 | 8.5 | 53 | 188 | 0 | 212.4 | 0 | 0 | 0 | 76.04 | 0 | 0
1500 | 1373.5173 | 14050 | 12131 | 0 | 0 | 0 | 3 | 0 | 0 | 24.5 | 2147 | 1.367 | 8.5 | 4.5 | 0 | 0 | 50 | 0 | 1.372 | 8.5 | 53 | 189 | 0 | 210.4 | 0 | 0 | 0 | 76.07 | 0 | 0
1500.25 | 1373.7565 | 13820 | 12131 | 0 | 0 | 0 | 3 | 0 | 0 | 25.82 | 2147 | 1.369 | 8.5 | 4.4 | 0 | 0 | 50 | 0 | 1.371 | 8.5 | 53 | 188 | 0 | 210.1 | 0 | 0 | 0 | 76.05 | 0 | 0
1500.5 | 1373.9957 | 13840 | 11558 | 0 | 0 | 0 | 1 | 0 | 0 | 29.23 | 2148 | 1.367 | 8.5 | 4.4 | 0 | 0 | 50 | 0 | 1.37 | 8.5 | 53 | 188 | 0 | 211.8 | 0 | 0 | 0 | 76.22 | 0 | 0
1500.75 | 1374.2349 | 13890 | 11558 | 0 | 0 | 0 | 1 | 0 | 0 | 26.66 | 2148 | 1.372 | 8.5 | 4.3 | 0 | 0 | 50 | 0 | 1.373 | 8.5 | 53 | 188 | 0 | 210.3 | 0 | 0 | 0 | 76.16 | 0 | 0
1501 | 1374.4741 | 13890 | 11558 | 0 | 0 | 0 | 1 | 0 | 0 | 28.51 | 2146 | 1.368 | 8.5 | 4.5 | 0 | 0 | 50 | 0 | 1.37 | 8.5 | 53 | 189 | 0 | 211 | 0 | 0 | 0 | 76.17 | 0 | 0
1501.25 | 1374.7133 | 13890 | 11558 | 0 | 0 | 0 | 1 | 0 | 0 | 26.63 | 2144 | 1.373 | 8.5 | 4.5 | 0 | 0 | 50 | 0 | 1.373 | 8.5 | 53 | 188 | 0 | 212.1 | 0 | 0 | 0 | 76.04 | 0 | 0
1501.5 | 1374.9525 | 14210 | 11369 | 0 | 0 | 0 | 1 | 0 | 0 | 27.43 | 2148 | 1.37 | 8.5 | 4.5 | 0 | 0 | 50 | 0 | 1.369 | 8.5 | 53 | 188 | 0 | 211.7 | 0 | 0 | 0 | 76.12 | 0 | 0
1501.75 | 1375.1917 | 14490 | 11369 | 0 | 0 | 0 | 1 | 0 | 0 | 29.25 | 2148 | 1.372 | 8.5 | 4.3 | 0 | 0 | 50 | 0 | 1.368 | 8.5 | 53 | 189 | 0 | 210.1 | 0 | 0 | 0 | 76.17 | 0 | 0
1502 | 1375.4309 | 14660 | 11725 | 0 | 0 | 0 | 2 | 0 | 0 | 24.47 | 2141 | 1.371 | 8.5 | 4.3 | 0 | 0 | 50 | 0 | 1.367 | 8.5 | 53 | 188 | 0 | 209 | 15 | 0 | 0 | 76.03 | 0 | 0
1502.25 | 1375.6701 | 14900 | 11725 | 0 | 0 | 0 | 2 | 0 | 0 | 29.92 | 2148 | 1.369 | 8.5 | 4.7 | 0 | 0 | 50 | 0 | 1.369 | 8.5 | 53 | 188 | 0 | 210.2 | 0 | 0 | 0 | 76.07 | 0 | 0
1502.5 | 1375.9093 | 15630 | 11725 | 0 | 0 | 0 | 2 | 0 | 0 | 25.15 | 2146 | 1.373 | 8.5 | 4.5 | 0 | 0 | 50 | 0 | 1.371 | 8.5 | 53 | 189 | 0 | 210.4 | 0 | 0 | 0 | 75.98 | 0 | 0
1502.75 | 1376.1485 | 16260 | 12763 | 0 | 0 | 0 | 2 | 0 | 0 | 28.31 | 2143 | 1.368 | 8.5 | 4.6 | 0 | 0 | 50 | 0 | 1.372 | 8.5 | 53 | 188 | 0 | 210 | 0 | 0 | 0 | 76.3 | 0 | 0
1503 | 1376.3877 | 17170 | 12763 | 0 | 0 | 0 | 0 | 0 | 0 | 28.93 | 2148 | 1.373 | 8.5 | 4.6 | 0 | 0 | 50 | 0 | 1.369 | 8.5 | 53 | 188 | 0 | 211.1 | 0 | 0 | 0 | 76.23 | 0 | 0
1503.25 | 1376.6269 | 17620 | 12763 | 0 | 0 | 0 | 0 | 0 | 0 | 27.58 | 2142 | 1.373 | 8.5 | 4.5 | 0 | 0 | 50 | 0 | 1.372 | 8.5 | 53 | 188 | 0 | 208.5 | 0 | 0 | 0 | 76.16 | 0 | 0
1503.5 | 1376.8661 | 18520 | 12763 | 0 | 0 | 0 | 0 | 0 | 0 | 28.35 | 2146 | 1.369 | 8.5 | 4.5 | 0 | 0 | 50 | 0 | 1.369 | 8.5 | 53 | 189 | 0 | 208.7 | 0 | 0 | 0 | 76.36 | 0 | 0
1503.75 | 1377.1053 | 18520 | 12763 | 0 | 0 | 0 | 0 | 0 | 0 | 30.16 | 2147 | 1.37 | 8.5 | 4.4 | 0 | 0 | 50 | 0 | 1.368 | 8.5 | 53 | 189 | 0 | 209.2 | 0 | 0 | 0 | 76.05 | 0 | 0
1504 | 1377.3445 | 20040 | 14670 | 0 | 0 | 0 | 2 | 0 | 0 | 31.23 | 2147 | 1.369 | 8.5 | 4.6 | 0 | 0 | 50 | 0 | 1.372 | 8.5 | 53 | 189 | 0 | 211 | 0 | 0 | 0 | 76.15 | 0 | 0
1504.25 | 1377.5837 | 21150 | 14670 | 0 | 0 | 0 | 2 | 0 | 0 | 31.27 | 2149 | 1.368 | 8.5 | 4.7 | 0 | 0 | 51 | 0 | 1.371 | 8.5 | 53 | 189 | 0 | 210.9 | 0 | 0 | 0 | 76.2 | 0 | 0
1504.5 | 1377.8229 | 21150 | 14670 | 0 | 0 | 0 | 2 | 0 | 0 | 28.99 | 2256 | 1.372 | 8.5 | 4.8 | 0 | 0 | 51 | 0 | 1.37 | 8.5 | 53 | 197 | 0 | 224.4 | 0 | 0 | 0 | 76.1 | 0 | 0
1504.75 | 1378.0621 | 21150 | 16605 | 0 | 0 | 0 | 3 | 0 | 0 | 30.46 | 2274 | 1.369 | 8.5 | 4.8 | 0 | 0 | 53 | 0 | 1.367 | 8.5 | 53 | 200 | 0 | 230.6 | 0 | 0 | 0 | 76.04 | 0 | 0
1505 | 1378.3013 | 19870 | 16605 | 0 | 0 | 0 | 3 | 0 | 0 | 14.07 | 2264 | 1.37 | 8.5 | 2.9 | 0 | 0 | 54 | 0 | 1.367 | 8.5 | 58 | 229 | 29.768 | 224.5 | 218 | 0 | 0 | 75.57 | 0 | 0
1505.25 | 1378.5405 | 15480 | 11613 | 0 | 0 | 0 | 1 | 0 | 0 | 33.58 | 2241 | 1.373 | 8.5 | 2.3 | 0 | 0 | 52 | 0 | 1.368 | 8.5 | 60 | 288 | 90.792 | 219.6 | 647 | 0 | 0 | 75.63 | 0 | 0
1505.5 | 1378.7797 | 15790 | 11613 | 0 | 0 | 0 | 1 | 0 | 0 | 55.86 | 2241 | 1.368 | 8.5 | 2.5 | 0 | 0 | 53 | 0 | 1.369 | 8.5 | 60 | 287 | 89.792 | 220 | 666 | 0 | 0 | 75.71 | 0 | 0
1505.75 | 1379.0189 | 15790 | 11613 | 0 | 0 | 0 | 1 | 0 | 0 | 54.03 | 2242 | 1.37 | 8.5 | 2.5 | 0 | 0 | 52 | 0 | 1.37 | 8.5 | 60 | 285 | 87.704 | 220.6 | 666 | 0 | 0 | 75.68 | 0 | 0
1506 | 1379.2581 | 15790 | 12729 | 0 | 0 | 0 | 1 | 0 | 0 | 55.31 | 2241 | 1.371 | 8.5 | 2.6 | 0 | 0 | 52 | 0 | 1.37 | 8.5 | 60 | 287 | 89.792 | 221.7 | 668 | 0 | 0 | 75.55 | 0 | 0
1506.25 | 1379.4973 | 15760 | 12729 | 0 | 0 | 0 | 1 | 0 | 0 | 54.88 | 2244 | 1.372 | 8.5 | 2.6 | 0 | 0 | 53 | 0 | 1.37 | 8.5 | 60 | 286 | 88.528 | 220.3 | 664 | 0 | 0 | 75.55 | 0 | 0
1506.5 | 1379.7365 | 15760 | 12729 | 0 | 0 | 0 | 1 | 0 | 0 | 52.18 | 2241 | 1.371 | 8.5 | 2.5 | 0 | 0 | 52 | 0 | 1.369 | 8.5 | 60 | 286 | 88.792 | 219.2 | 660 | 0 | 0 | 75.51 | 0 | 0
1506.75 | 1379.9757 | 15830 | 12729 | 0 | 0 | 0 | 1 | 0 | 0 | 56.54 | 2238 | 1.373 | 8.5 | 2.6 | 0 | 0 | 53 | 0 | 1.367 | 8.5 | 60 | 286 | 89.056 | 221.5 | 662 | 0 | 0 | 75.72 | 0 | 0
1507 | 1380.2149 | 15890 | 12729 | 0 | 0 | 0 | 1 | 0 | 0 | 50.62 | 2243 | 1.369 | 8.5 | 2.6 | 0 | 0 | 53 | 0 | 1.372 | 8.5 | 60 | 286 | 88.616 | 219.4 | 653 | 0 | 0 | 75.65 | 0 | 0
1507.25 | 1380.4542 | 16010 | 12729 | 0 | 0 | 0 | 1 | 0 | 0 | 53.78 | 2238 | 1.372 | 8.5 | 2.5 | 0 | 0 | 53 | 0 | 1.37 | 8.5 | 60 | 287 | 90.056 | 220.2 | 657 | 0 | 0 | 75.62 | 0 | 0
1507.5 | 1380.6934 | 16850 | 12729 | 0 | 0 | 0 | 1 | 0 | 0 | 51.76 | 2241 | 1.371 | 8.5 | 2.6 | 0 | 0 | 52 | 0 | 1.372 | 8.5 | 60 | 286 | 88.792 | 218.8 | 654 | 0 | 0 | 75.7 | 0 | 0
1507.75 | 1380.9326 | 17130 | 13147 | 0 | 0 | 0 | 2 | 0 | 0 | 56.34 | 2239 | 1.371 | 8.5 | 2.7 | 0 | 0 | 53 | 0 | 1.37 | 8.5 | 60 | 286 | 88.968 | 219.3 | 653 | 0 | 0 | 75.66 | 0 | 0
1508 | 1381.1718 | 18800 | 13147 | 0 | 0 | 0 | 2 | 0 | 0 | 56.09 | 2239 | 1.371 | 8.5 | 2.8 | 0 | 0 | 52 | 0 | 1.367 | 8.5 | 60 | 287 | 89.968 | 221.8 | 662 | 0 | 0 | 75.38 | 0 | 0
1508.25 | 1381.411 | 21820 | 13147 | 0 | 0 | 0 | 2 | 0 | 0 | 36.04 | 2241 | 1.369 | 8.5 | 2.6 | 0 | 0 | 53 | 0 | 1.372 | 8.5 | 60 | 286 | 88.792 | 219.3 | 651 | 0 | 0 | 75.45 | 0 | 0
1508.5 | 1381.6502 | 23800 | 13147 | 0 | 0 | 0 | 2 | 0 | 0 | 29.05 | 2230 | 1.372 | 8.5 | 2.5 | 0 | 0 | 53 | 0 | 1.373 | 8.5 | 60 | 286 | 89.76 | 218.2 | 653 | 0 | 0 | 75.47 | 0 | 0
1508.75 | 1381.8894 | 25020 | 18998 | 0 | 0 | 0 | 2 | 0 | 0 | 28.8 | 2227 | 1.371 | 8.5 | 2.5 | 0 | 0 | 52 | 0 | 1.371 | 8.5 | 60 | 286 | 90.024 | 217.7 | 655 | 0 | 0 | 75.26 | 0 | 0
1509 | 1382.1286 | 27650 | 18998 | 0 | 0 | 0 | 2 | 0 | 0 | 29.75 | 2227 | 1.369 | 8.5 | 2.6 | 0 | 0 | 52 | 0 | 1.37 | 8.5 | 60 | 285 | 89.024 | 217.5 | 661 | 0 | 0 | 75.4 | 0 | 0
1509.25 | 1382.3678 | 30570 | 18998 | 0 | 0 | 0 | 2 | 0 | 0 | 26.69 | 2224 | 1.37 | 8.5 | 2.5 | 0 | 0 | 53 | 0 | 1.368 | 8.5 | 60 | 286 | 90.288 | 216.9 | 659 | 0 | 0 | 75.58 | 0 | 0
1509.5 | 1382.607 | 33540 | 18998 | 0 | 0 | 0 | 2 | 0 | 0 | 27.93 | 2228 | 1.371 | 8.5 | 2.5 | 0 | 0 | 52 | 0 | 1.369 | 8.5 | 60 | 286 | 89.936 | 217.7 | 656 | 0 | 0 | 75.28 | 0 | 0
1509.75 | 1382.8462 | 35090 | 25894 | 0 | 0 | 0 | 2 | 0 | 0 | 28.18 | 2225 | 1.369 | 8.5 | 2.5 | 0 | 0 | 52 | 0 | 1.371 | 8.5 | 60 | 286 | 90.2 | 217.4 | 659 | 0 | 0 | 75.35 | 0 | 0
1510 | 1383.0854 | 37290 | 25894 | 0 | 0 | 0 | 2 | 0 | 0 | 30.04 | 2224 | 1.373 | 8.5 | 2.5 | 0 | 0 | 53 | 0 | 1.369 | 8.5 | 60 | 286 | 90.288 | 218.3 | 659 | 0 | 0 | 75.37 | 0 | 0
1510.25 | 1383.3246 | 37710 | 25894 | 0 | 0 | 0 | 2 | 0 | 0 | 30.38 | 2230 | 1.37 | 8.5 | 2.5 | 0 | 0 | 53 | 0 | 1.367 | 8.5 | 60 | 286 | 89.76 | 218.3 | 657 | 0 | 0 | 75.31 | 0 | 0
1510.5 | 1383.5638 | 37730 | 25894 | 0 | 0 | 0 | 2 | 0 | 0 | 32.2 | 2221 | 1.371 | 8.5 | 2.5 | 0 | 0 | 53 | 0 | 1.371 | 8.5 | 60 | 285 | 89.552 | 216.6 | 657 | 0 | 0 | 75.14 | 0 | 0
1510.75 | 1383.803 | 38860 | 34528 | 0 | 1 | 0 | 17 | 2 | 24 | 31.48 | 2224 | 1.373 | 8.5 | 2.5 | 0 | 0 | 52 | 0 | 1.37 | 8.5 | 60 | 286 | 90.288 | 218.7 | 657 | 0 | 0 | 75.37 | 0 | 0
1511 | 1384.0422 | 40840 | 34528 | 0 | 1 | 0 | 17 | 2 | 24 | 30.73 | 2227 | 1.37 | 8.5 | 2.6 | 0 | 0 | 52 | 0 | 1.372 | 8.5 | 60 | 286 | 90.024 | 218.8 | 657 | 0 | 0 | 75.12 | 0 | 0
1511.25 | 1384.2814 | 42770 | 34528 | 0 | 1 | 0 | 17 | 2 | 24 | 31.05 | 2226 | 1.372 | 8.5 | 2.5 | 0 | 0 | 53 | 0 | 1.37 | 8.5 | 60 | 286 | 90.112 | 217.5 | 662 | 0 | 0 | 75.23 | 0 | 0
1511.5 | 1384.5206 | 48250 | 34528 | 0 | 1 | 0 | 17 | 2 | 24 | 31.1 | 2227 | 1.373 | 8.5 | 2.5 | 0 | 0 | 53 | 0 | 1.37 | 8.5 | 60 | 286 | 90.024 | 218.5 | 662 | 0 | 0 | 75.18 | 0 | 0
1511.75 | 1384.7598 | 52970 | 42715 | 0 | 1 | 0 | 17 | 3 | 24 | 31.4 | 2226 | 1.371 | 8.5 | 2.4 | 0 | 0 | 53 | 0 | 1.372 | 8.5 | 60 | 286 | 90.112 | 218 | 664 | 0 | 0 | 75.05 | 0 | 0
1512 | 1384.999 | 52970 | 42715 | 0 | 1 | 0 | 8 | 3 | 2 | 30.4 | 2225 | 1.369 | 8.5 | 2.4 | 0 | 0 | 53 | 0 | 1.37 | 8.5 | 60 | 286 | 90.2 | 217.8 | 665 | 0 | 0 | 74.97 | 0 | 0
1512.25 | 1385.2382 | 58060 | 42715 | 0 | 1 | 0 | 8 | 3 | 2 | 32.89 | 2226 | 1.37 | 8.5 | 2.5 | 0 | 0 | 53 | 0 | 1.367 | 8.5 | 60 | 285 | 89.112 | 216.6 | 669 | 0 | 0 | 75.07 | 0 | 0
1512.5 | 1385.4774 | 58060 | 42715 | 0 | 1 | 0 | 8 | 3 | 2 | 33.37 | 2229 | 1.371 | 8.5 | 2.5 | 0 | 0 | 53 | 0 | 1.37 | 8.5 | 60 | 286 | 89.848 | 218 | 669 | 0 | 0 | 75 | 0 | 0
1512.75 | 1385.7166 | 74740 | 42715 | 0 | 1 | 0 | 8 | 3 | 2 | 33.34 | 2230 | 1.367 | 8.5 | 2.5 | 0 | 0 | 53 | 0 | 1.368 | 8.5 | 60 | 286 | 89.76 | 218.1 | 663 | 0 | 0 | 75.25 | 0 | 0
1513 | 1385.9558 | 76290 | 76668 | 0 | 2 | 1 | 8 | 3 | 2 | 32.2 | 2227 | 1.367 | 8.5 | 2.7 | 0 | 0 | 53 | 0 | 1.371 | 8.5 | 60 | 286 | 90.024 | 217.4 | 667 | 0 | 0 | 75.06 | 0 | 0
1513.25 | 1386.195 | 76290 | 76668 | 0 | 2 | 1 | 5 | 2 | 1 | 35.37 | 2226 | 1.37 | 8.5 | 2.6 | 0 | 0 | 52 | 0 | 1.373 | 8.5 | 60 | 285 | 89.112 | 218.7 | 663 | 0 | 0 | 74.97 | 0 | 0
1513.5 | 1386.4342 | 78010 | 76668 | 0 | 2 | 1 | 5 | 2 | 1 | 28.72 | 2228 | 1.368 | 8.5 | 2.5 | 0 | 0 | 53 | 0 | 1.368 | 8.5 | 60 | 286 | 89.936 | 218.4 | 661 | 0 | 0 | 75.04 | 0 | 0
1513.75 | 1386.6734 | 103170 | 77581 | 0 | 2 | 1 | 5 | 56 | 35 | 28.22 | 2229 | 1.37 | 8.5 | 2.3 | 0 | 0 | 53 | 0 | 1.367 | 8.5 | 60 | 286 | 89.848 | 217.5 | 661 | 0 | 0 | 74.91 | 0 | 0
1514 | 1386.9126 | 112040 | 77581 | 0 | 2 | 0 | 4 | 56 | 35 | 27.41 | 2223 | 1.371 | 8.5 | 2.3 | 0 | 0 | 53 | 0 | 1.373 | 8.5 | 60 | 285 | 89.376 | 217 | 663 | 0 | 0 | 75.35 | 0 | 0
1514.25 | 1387.1518 | 148690 | 77581 | 0 | 2 | 0 | 4 | 56 | 35 | 29.09 | 2226 | 1.367 | 8.5 | 2.3 | 0 | 0 | 53 | 0 | 1.368 | 8.5 | 60 | 286 | 90.112 | 216.7 | 663 | 0 | 0 | 76.59 | 0 | 0
1514.5 | 1387.3911 | 191780 | 120459 | 0 | 3 | 0 | 7 | 56 | 35 | 33.46 | 2225 | 1.368 | 8.5 | 2.4 | 0 | 0 | 52 | 0 | 1.371 | 8.5 | 60 | 285 | 89.2 | 218 | 660 | 0 | 0 | 75.42 | 0 | 0
1514.75 | 1387.6303 | 227210 | 120459 | 0 | 3 | 0 | 7 | 2 | 8 | 36.19 | 2227 | 1.372 | 8.5 | 2.3 | 0 | 0 | 53 | 0 | 1.368 | 8.5 | 60 | 285 | 89.024 | 216.7 | 662 | 0 | 0 | 75.13 | 0 | 0
1515 | 1387.8695 | 248050 | 120459 | 0 | 3 | 0 | 7 | 2 | 8 | 34.17 | 2225 | 1.37 | 8.5 | 2.5 | 0 | 0 | 53 | 0 | 1.37 | 8.5 | 60 | 285 | 89.2 | 217.9 | 668 | 0 | 0 | 74.96 | 0 | 0
1515.25 | 1388.1087 | 249410 | 120459 | 0 | 3 | 0 | 7 | 2 | 8 | 34.17 | 2223 | 1.37 | 8.5 | 2.6 | 0 | 0 | 53 | 0 | 1.367 | 8.5 | 60 | 284 | 88.376 | 220 | 668 | 0 | 0 | 74.88 | 0 | 0
1515.5 | 1388.3479 | 257260 | 120459 | 0 | 3 | 0 | 7 | 2 | 8 | 37.7 | 2225 | 1.369 | 8.5 | 2.7 | 0 | 0 | 53 | 0 | 1.368 | 8.5 | 60 | 285 | 89.2 | 220 | 671 | 0 | 0 | 74.83 | 0 | 0
1515.75 | 1388.5871 | 257260 | 245123 | 0 | 7 | 0 | 11 | 3 | 13 | 38.46 | 2224 | 1.37 | 8.5 | 2.5 | 0 | 0 | 54 | 0 | 1.367 | 8.5 | 60 | 285 | 89.288 | 218.9 | 668 | 0 | 0 | 74.91 | 0 | 0
1516 | 1388.8263 | 257260 | 245365 | 0 | 7 | 0 | 11 | 3 | 13 | 41.94 | 2222 | 1.37 | 8.5 | 2.6 | 0 | 0 | 53 | 0 | 1.371 | 8.5 | 60 | 286 | 90 | 219.8 | 665 | 0 | 0 | 74.9 | 0 | 0
1516.25 | 1389.0655 | 230230 | 261701 | 0 | 7 | 0 | 11 | 3 | 13 | 45.16 | 2224 | 1.373 | 8.5 | 2.8 | 0 | 0 | 54 | 0 | 1.372 | 8.5 | 60 | 284 | 88 | 219.1 | 673 | 0 | 0 | 74.85 | 0 | 0
1516.5 | 1389.3047 | 227100 | 261701 | 0 | 7 | 0 | 11 | 3 | 13 | 47.06 | 2214 | 1.37 | 8.5 | 2.8 | 0 | 0 | 53 | 0 | 1.368 | 8.5 | 60 | 285 | 90 | 219.9 | 671 | 0 | 0 | 74.82 | 0 | 0
1516.75 | 1389.5439 | 184130 | 261701 | 0 | 7 | 0 | 11 | 3 | 13 | 8.68 | 2204 | 1.371 | 8.5 | 2.7 | 0 | 0 | 52 | 0 | 1.373 | 8.5 | 59 | 230 | 36 | 208.8 | 271 | 0 | 0 | 73.27 | 0 | 0
1517 | 1389.7831 | 75430 | 30475 | 0 | 0 | 0 | 2 | 0 | 0 | 50.71 | 2189 | 1.371 | 8.5 | 3.4 | 0 | 0 | 52 | 0 | 1.369 | 8.5 | 56 | 193 | 0 | 205.7 | 8 | 0 | 0 | 73.22 | 0 | 0
1517.25 | 1390.0223 | 91680 | 30475 | 0 | 0 | 0 | 2 | 0 | 0 | 28.21 | 2191 | 1.37 | 8.5 | 3.7 | 0 | 0 | 51 | 0 | 1.37 | 8.5 | 56 | 192 | 0 | 206.9 | 8 | 0 | 0 | 73.3 | 0 | 0
1517.5 | 1390.2615 | 92490 | 30475 | 0 | 0 | 0 | 2 | 0 | 0 | 28.94 | 2187 | 1.367 | 8.5 | 3.8 | 0 | 0 | 51 | 0 | 1.373 | 8.5 | 56 | 192 | 0 | 206.7 | 9 | 0 | 0 | 73.39 | 0 | 0
1517.75 | 1390.5007 | 92490 | 30475 | 0 | 0 | 0 | 2 | 0 | 0 | 38.18 | 2181 | 1.367 | 8.5 | 3.9 | 0 | 0 | 52 | 0 | 1.369 | 8.5 | 56 | 191 | 0 | 206.6 | 8 | 0 | 0 | 73.55 | 0 | 0
1518 | 1390.7399 | 92490 | 100791 | 0 | 3 | 0 | 10 | 11 | 15 | 42.91 | 2181 | 1.37 | 8.5 | 4 | 0 | 0 | 49 | 0 | 1.371 | 8.5 | 55 | 192 | 0 | 209.4 | 9 | 0 | 0 | 73.46 | 0 | 0
1518.25 | 1390.9791 | 85660 | 100791 | 0 | 3 | 0 | 10 | 11 | 15 | 47.5 | 2186 | 1.371 | 8.5 | 4.1 | 0 | 0 | 51 | 0 | 1.374 | 8.5 | 55 | 192 | 0 | 210 | 8 | 0 | 0 | 73.61 | 0 | 0
1518.5 | 1391.2183 | 81470 | 100791 | 0 | 3 | 0 | 10 | 11 | 15 | 48.84 | 2186 | 1.37 | 8.5 | 4.2 | 0 | 0 | 50 | 0 | 1.374 | 8.5 | 55 | 192 | 0 | 212.1 | 8 | 0 | 0 | 73.43 | 0 | 0
1518.75 | 1391.4575 | 71380 | 100791 | 0 | 3 | 0 | 10 | 11 | 15 | 48.8 | 2185 | 1.369 | 8.5 | 4.8 | 0 | 0 | 51 | 0 | 1.374 | 8.5 | 55 | 192 | 0 | 215 | 9 | 0 | 0 | 73.45 | 0 | 0
1519 | 1391.6967 | 64200 | 100791 | 0 | 3 | 0 | 10 | 11 | 15 | 35.14 | 2182 | 1.37 | 8.5 | 5.3 | 0 | 0 | 50 | 0 | 1.371 | 8.5 | 54 | 191 | 0 | 215.6 | 8 | 0 | 0 | 73.55 | 0 | 0
1519.25 | 1391.9359 | 61360 | 100791 | 0 | 3 | 0 | 10 | 11 | 15 | 33.05 | 2183 | 1.367 | 8.5 | 5.1 | 0 | 0 | 51 | 0 | 1.371 | 8.5 | 54 | 191 | 0 | 215.6 | 7 | 0 | 0 | 73.38 | 0 | 0
1519.5 | 1392.1751 | 55630 | 100791 | 0 | 3 | 0 | 10 | 11 | 15 | 37.61 | 2186 | 1.368 | 8.5 | 5.1 | 0 | 0 | 51 | 0 | 1.37 | 8.5 | 54 | 192 | 0 | 213.4 | 8 | 0 | 0 | 73.31 | 0 | 0
1519.75 | 1392.4143 | 54500 | 64106 | 0 | 2 | 0 | 5 | 4 | 6 | 37.64 | 2186 | 1.371 | 8.5 | 5.2 | 0 | 0 | 51 | 0 | 1.374 | 8.5 | 54 | 192 | 0 | 214.9 | 8 | 0 | 0 | 73.31 | 0 | 0
1520 | 1392.6535 | 54230 | 64106 | 0 | 2 | 0 | 5 | 4 | 6 | 37.64 | 2187 | 1.372 | 8.5 | 5.4 | 0 | 0 | 51 | 0 | 1.369 | 8.5 | 54 | 192 | 0 | 216.7 | 8 | 0 | 0 | 73.23 | 0 | 0
1520.25 | 1392.8927 | 53770 | 64106 | 0 | 2 | 0 | 5 | 4 | 6 | 43.12 | 2177 | 1.367 | 8.5 | 5.4 | 0 | 0 | 50 | 0 | 1.373 | 8.5 | 54 | 190 | 0 | 217.7 | 7 | 0 | 0 | 73.28 | 0 | 0
1520.5 | 1393.1319 | 54680 | 64106 | 0 | 2 | 0 | 5 | 4 | 6 | 54.5 | 2176 | 1.37 | 8.5 | 5.5 | 0 | 0 | 51 | 0 | 1.373 | 8.5 | 54 | 191 | 0 | 218.2 | 7 | 0 | 0 | 73.3 | 0 | 0
1520.75 | 1393.3711 | 56820 | 64106 | 0 | 2 | 0 | 5 | 4 | 6 | 56.98 | 2174 | 1.367 | 8.5 | 5.8 | 0 | 0 | 50 | 0 | 1.373 | 8.5 | 54 | 192 | 0 | 219.6 | 7 | 0 | 0 | 73.29 | 0 | 0
1521 | 1393.6103 | 56820 | 64106 | 0 | 2 | 0 | 7 | 14 | 15 | 57.91 | 2176 | 1.373 | 8.5 | 6 | 0 | 0 | 51 | 0 | 1.368 | 8.5 | 54 | 191 | 0 | 220 | 7 | 0 | 0 | 73.29 | 0 | 0
1521.25 | 1393.8495 | 58060 | 58207 | 0 | 2 | 0 | 7 | 14 | 15 | 54.5 | 2172 | 1.37 | 8.5 | 6.3 | 0 | 0 | 50 | 0 | 1.369 | 8.5 | 53 | 190 | 0 | 222.6 | 7 | 0 | 0 | 73.24 | 0 | 0
1521.5 | 1394.0887 | 58060 | 58207 | 0 | 2 | 0 | 7 | 14 | 15 | 53.14 | 2181 | 1.367 | 8.5 | 5.9 | 0 | 0 | 51 | 0 | 1.369 | 8.5 | 54 | 192 | 0 | 222.1 | 7 | 0 | 0 | 73.26 | 0 | 0
1521.75 | 1394.3279 | 57580 | 58207 | 0 | 2 | 0 | 7 | 14 | 15 | 54.97 | 2178 | 1.372 | 8.5 | 5.9 | 0 | 0 | 51 | 0 | 1.37 | 8.5 | 54 | 191 | 0 | 219 | 8 | 0 | 0 | 73.31 | 0 | 0
1522 | 1394.5672 | 56770 | 58207 | 0 | 2 | 0 | 7 | 14 | 15 | 57.8 | 2179 | 1.373 | 8.5 | 6 | 0 | 0 | 51 | 0 | 1.371 | 8.5 | 53 | 191 | 0 | 219.6 | 8 | 0 | 0 | 73.18 | 0 | 0
1522.25 | 1394.8064 | 55830 | 58207 | 0 | 2 | 0 | 7 | 14 | 15 | 61.81 | 2173 | 1.369 | 8.5 | 6.1 | 0 | 0 | 52 | 0 | 1.368 | 8.5 | 53 | 192 | 0 | 221 | 7 | 0 | 0 | 73.27 | 0 | 0
1522.5 | 1395.0456 | 53490 | 58207 | 0 | 2 | 0 | 7 | 14 | 15 | 61.81 | 2175 | 1.368 | 8.5 | 6.3 | 0 | 0 | 50 | 0 | 1.374 | 8.5 | 53 | 191 | 0 | 223.2 | 7 | 0 | 0 | 73.33 | 0 | 0
1522.75 | 1395.2848 | 52460 | 58619 | 0 | 3 | 0 | 9 | 14 | 15 | 62.83 | 2173 | 1.367 | 8.5 | 6.7 | 0 | 0 | 51 | 0 | 1.372 | 8.5 | 53 | 191 | 0 | 222.9 | 8 | 0 | 0 | 73.37 | 0 | 0
1523 | 1396.72 | 51030 | 58619 | 0 | 3 | 0 | 9 | 0 | 0 | 41.88 | 2180 | 1.369 | 8.5 | 7.2 | 0 | 0 | 50 | 0 | 1.371 | 8.5 | 52 | 190 | 0 | 227.5 | 7 | 0 | 0 | 73.29 | 0 | 0
1523.25 | 1396.9633 | 51030 | 58619 | 0 | 3 | 0 | 9 | 0 | 0 | 38.02 | 2178 | 1.371 | 8.5 | 7.3 | 0 | 0 | 52 | 0 | 1.374 | 8.5 | 52 | 192 | 0 | 227.9 | 7 | 0 | 0 | 73.28 | 0 | 0
1523.5 | 1397.2066 | 48530 | 58619 | 0 | 3 | 0 | 9 | 0 | 0 | 39.91 | 2174 | 1.372 | 8.5 | 7.1 | 0 | 0 | 51 | 0 | 1.369 | 8.5 | 52 | 190 | 0 | 226 | 7 | 0 | 0 | 73.34 | 0 | 0
1523.75 | 1397.4499 | 49000 | 58619 | 0 | 3 | 0 | 9 | 0 | 0 | 36.99 | 2172 | 1.369 | 8.5 | 7.3 | 0 | 0 | 50 | 0 | 1.372 | 8.5 | 52 | 190 | 0 | 226.4 | 7 | 0 | 0 | 73.27 | 0 | 0
1524 | 1397.6932 | 49230 | 58619 | 0 | 3 | 0 | 9 | 0 | 0 | 35.17 | 2173 | 1.369 | 8.5 | 6.7 | 0 | 0 | 51 | 0 | 1.372 | 8.5 | 53 | 190 | 0 | 224.3 | 7 | 0 | 0 | 73.24 | 0 | 0
1524.25 | 1397.9365 | 49230 | 58619 | 0 | 3 | 0 | 9 | 4 | 3 | 34.25 | 2171 | 1.369 | 8.5 | 6.3 | 0 | 0 | 50 | 0 | 1.369 | 8.5 | 53 | 191 | 0 | 219.9 | 7 | 0 | 0 | 73.35 | 0 | 0
1524.5 | 1398.1798 | 49230 | 53237 | 0 | 2 | 0 | 8 | 4 | 3 | 42.08 | 2173 | 1.367 | 8.5 | 6.3 | 0 | 0 | 51 | 0 | 1.372 | 8.5 | 53 | 191 | 0 | 218.6 | 7 | 0 | 0 | 73.39 | 0 | 0
1524.75 | 1398.4231 | 49160 | 53237 | 0 | 2 | 0 | 8 | 4 | 3 | 40.87 | 2176 | 1.369 | 8.5 | 6.4 | 0 | 0 | 50 | 0 | 1.372 | 8.5 | 53 | 191 | 0 | 221.2 | 6 | 0 | 0 | 73.13 | 0 | 0
1525 | 1398.6664 | 49020 | 53237 | 0 | 2 | 0 | 8 | 4 | 3 | 48.7 | 2172 | 1.37 | 8.5 | 6.7 | 0 | 0 | 50 | 0 | 1.371 | 8.5 | 53 | 191 | 0 | 223.7 | 7 | 0 | 0 | 73.26 | 0 | 0
1525.25 | 1398.9097 | 47820 | 53237 | 0 | 2 | 0 | 8 | 4 | 3 | 46.56 | 2175 | 1.372 | 8.5 | 6.4 | 0 | 0 | 51 | 0 | 1.37 | 8.5 | 53 | 191 | 0 | 220.9 | 7 | 0 | 0 | 73.42 | 0 | 0
1525.5 | 1399.1529 | 46560 | 53237 | 0 | 2 | 0 | 8 | 4 | 3 | 49.11 | 2174 | 1.37 | 8.5 | 6.4 | 0 | 0 | 50 | 0 | 1.37 | 8.5 | 53 | 191 | 0 | 222.1 | 7 | 0 | 0 | 73.42 | 0 | 0
1525.75 | 1399.3962 | 45880 | 53237 | 0 | 2 | 0 | 8 | 4 | 3 | 36.29 | 2174 | 1.371 | 8.5 | 6.6 | 0 | 0 | 50 | 0 | 1.374 | 8.5 | 53 | 192 | 0 | 222.7 | 6 | 0 | 0 | 73.34 | 0 | 0
1526 | 1399.6395 | 43720 | 51774 | 0 | 2 | 0 | 6 | 2 | 3 | 32.34 | 2177 | 1.37 | 8.5 | 6.2 | 0 | 0 | 52 | 0 | 1.37 | 8.5 | 53 | 191 | 0 | 217.8 | 7 | 0 | 0 | 73.25 | 0 | 0
1526.25 | 1399.8828 | 41650 | 51774 | 0 | 2 | 0 | 6 | 2 | 3 | 26.49 | 2180 | 1.37 | 8.5 | 6.1 | 0 | 0 | 50 | 0 | 1.372 | 8.5 | 53 | 191 | 0 | 218.2 | 7 | 0 | 0 | 73.29 | 0 | 0
1526.5 | 1400.1261 | 38660 | 51774 | 0 | 2 | 0 | 6 | 2 | 3 | 30.16 | 2181 | 1.369 | 8.5 | 5.8 | 0 | 0 | 50 | 0 | 1.371 | 8.5 | 54 | 191 | 0 | 217.8 | 6 | 0 | 0 | 73.49 | 0 | 0
1526.75 | 1400.3694 | 36750 | 51774 | 0 | 2 | 0 | 7 | 4 | 4 | 33.95 | 2183 | 1.368 | 8.5 | 5.9 | 0 | 0 | 51 | 0 | 1.371 | 8.5 | 54 | 192 | 0 | 216.9 | 7 | 0 | 0 | 73.5 | 0 | 0
1527 | 1400.6127 | 35040 | 41432 | 0 | 2 | 0 | 7 | 4 | 4 | 33.98 | 2177 | 1.368 | 8.5 | 6.3 | 0 | 0 | 51 | 0 | 1.373 | 8.5 | 53 | 191 | 0 | 219.5 | 7 | 0 | 0 | 73.45 | 0 | 0
1527.25 | 1400.856 | 33580 | 41432 | 0 | 2 | 0 | 7 | 4 | 4 | 51.9 | 2176 | 1.372 | 8.5 | 6.6 | 0 | 0 | 51 | 0 | 1.372 | 8.5 | 53 | 191 | 0 | 221.3 | 7 | 0 | 0 | 73.49 | 0 | 0
1527.5 | 1401.0993 | 31670 | 41432 | 0 | 2 | 0 | 7 | 4 | 4 | 27.45 | 2180 | 1.372 | 8.5 | 6.3 | 0 | 0 | 50 | 0 | 1.373 | 8.5 | 53 | 191 | 0 | 220.8 | 24 | 0 | 0 | 73.52 | 0 | 0
1527.75 | 1401.3426 | 27740 | 41432 | 0 | 2 | 0 | 7 | 4 | 4 | 77.09 | 2167 | 1.367 | 8.5 | 7.1 | 0 | 0 | 49 | 0 | 1.371 | 8.5 | 52 | 190 | 0 | 224.8 | 7 | 0 | 0 | 73.47 | 0 | 0
1528 | 1401.5859 | 37250 | 41432 | 0 | 2 | 0 | 10 | 4 | 4 | 8.38 | 2176 | 1.372 | 8.5 | 6.7 | 0 | 0 | 50 | 0 | 1.371 | 8.5 | 53 | 191 | 0 | 219.3 | 6 | 0 | 0 | 73.46 | 0 | 0
1528.25 | 1401.8292 | 45550 | 29750 | 0 | 2 | 16 | 10 | 0 | 4 | 22.07 | 2184 | 1.37 | 8.5 | 6.3 | 0 | 0 | 50 | 0 | 1.371 | 8.5 | 53 | 192 | 0 | 216.7 | 6 | 0 | 0 | 73.55 | 0 | 0
1528.5 | 1402.0725 | 45550 | 29750 | 0 | 2 | 16 | 10 | 0 | 4 | 28.14 | 2183 | 1.37 | 8.5 | 6.2 | 0 | 0 | 50 | 0 | 1.371 | 8.5 | 53 | 191 | 0 | 217.8 | 6 | 0 | 0 | 73.67 | 0 | 0
1528.75 | 1402.3158 | 41760 | 29750 | 0 | 2 | 16 | 3 | 0 | 0 | 36.5 | 2179 | 1.37 | 8.5 | 6.2 | 0 | 0 | 51 | 0 | 1.369 | 8.5 | 53 | 191 | 0 | 218.5 | 6 | 0 | 0 | 73.82 | 0 | 0
1529 | 1402.5591 | 39300 | 29750 | 0 | 2 | 16 | 3 | 0 | 0 | 55.96 | 2173 | 1.373 | 8.5 | 6.4 | 0 | 0 | 50 | 0 | 1.37 | 8.5 | 53 | 191 | 0 | 220.9 | 5 | 0 | 0 | 73.6 | 0 | 0
1529.25 | 1402.8024 | 33730 | 25142 | 0 | 2 | 1 | 3 | 0 | 0 | 54.56 | 2180 | 1.372 | 8.5 | 6.7 | 0 | 0 | 50 | 0 | 1.372 | 8.5 | 53 | 191 | 0 | 221.5 | 5 | 0 | 0 | 73.4 | 0 | 0
1529.5 | 1403.0457 | 30030 | 25142 | 0 | 0 | 0 | 3 | 0 | 0 | 7.49 | 2181 | 1.367 | 8.5 | 6.2 | 0 | 0 | 51 | 0 | 1.374 | 8.5 | 53 | 191 | 0 | 217.1 | 6 | 0 | 0 | 73.64 | 0 | 0
1529.75 | 1403.289 | 22380 | 25142 | 0 | 0 | 0 | 3 | 0 | 0 | 29.17 | 2190 | 1.368 | 8.5 | 6.6 | 0 | 0 | 51 | 0 | 1.369 | 8.5 | 53 | 193 | 0 | 217.7 | 5 | 0 | 0 | 73.62 | 0 | 0
1530 | 1403.5323 | 22620 | 25142 | 0 | 1 | 0 | 15 | 4 | 12 | 30.84 | 2182 | 1.372 | 8.5 | 6.6 | 0 | 0 | 51 | 0 | 1.37 | 8.5 | 53 | 192 | 0 | 218.9 | 5 | 0 | 0 | 73.51 | 0 | 0
1530.25 | 1403.7755 | 22620 | 18200 | 0 | 1 | 0 | 15 | 4 | 12 | 29.26 | 2183 | 1.367 | 8.5 | 6.7 | 0 | 0 | 51 | 0 | 1.374 | 8.5 | 53 | 192 | 0 | 220.6 | 5 | 0 | 0 | 73.69 | 0 | 0
1530.5 | 1404.0188 | 22620 | 18200 | 0 | 1 | 0 | 15 | 4 | 12 | 30.19 | 2186 | 1.369 | 8.5 | 6.9 | 0 | 0 | 51 | 0 | 1.371 | 8.5 | 53 | 191 | 0 | 219.3 | 5 | 0 | 0 | 73.55 | 0 | 0
1530.75 | 1404.2621 | 22030 | 18200 | 0 | 1 | 0 | 15 | 4 | 12 | 28.99 | 2187 | 1.368 | 8.5 | 7.2 | 0 | 0 | 51 | 0 | 1.373 | 8.5 | 52 | 192 | 0 | 223.2 | 4 | 0 | 0 | 73.74 | 0 | 0
1531 | 1404.5054 | 22500 | 18200 | 0 | 1 | 0 | 15 | 4 | 12 | 16.06 | 2193 | 1.369 | 8.5 | 6.8 | 0 | 0 | 51 | 0 | 1.374 | 8.5 | 52 | 192 | 0 | 223.4 | 4 | 0 | 0 | 73.65 | 0 | 0
1531.25 | 1404.7487 | 24720 | 18021 | 0 | 0 | 0 | 4 | 0 | 0 | 23.84 | 2190 | 1.371 | 8.5 | 4.9 | 0 | 0 | 51 | 0 | 1.371 | 8.5 | 53 | 192 | 0 | 220.3 | 4 | 0 | 0 | 73.61 | 0 | 0
1531.5 | 1404.992 | 25400 | 19091 | 0 | 0 | 0 | 4 | 0 | 0 | 26.57 | 2188 | 1.368 | 8.5 | 4.7 | 0 | 0 | 51 | 0 | 1.373 | 8.5 | 53 | 192 | 0 | 220 | 5 | 0 | 0 | 73.5 | 0 | 0
1531.75 | 1405.2353 | 26470 | 19091 | 0 | 0 | 0 | 4 | 0 | 0 | 28.92 | 2189 | 1.373 | 8.5 | 5 | 0 | 0 | 51 | 0 | 1.369 | 8.5 | 53 | 191 | 0 | 222.8 | 4 | 0 | 0 | 73.6 | 0 | 0
1532 | 1405.4786 | 27020 | 19091 | 0 | 0 | 0 | 4 | 0 | 0 | 31.59 | 2192 | 1.368 | 8.5 | 4.6 | 0 | 0 | 52 | 0 | 1.368 | 8.5 | 53 | 192 | 0 | 219.9 | 4 | 0 | 0 | 73.5 | 0 | 0
1532.25 | 1405.7219 | 32420 | 22444 | 0 | 0 | 0 | 4 | 0 | 0 | 29.24 | 2197 | 1.37 | 8.5 | 4.7 | 0 | 0 | 52 | 0 | 1.374 | 8.5 | 53 | 193 | 0 | 221.6 | 3 | 0 | 0 | 73.5 | 1 | 0
1532.5 | 1405.9652 | 39980 | 22444 | 0 | 0 | 0 | 1 | 0 | 0 | 12.07 | 2194 | 1.369 | 8.5 | 3 | 0 | 0 | 52 | 0 | 1.373 | 8.5 | 55 | 217 | 24 | 220.9 | 268 | 0 | 0 | 73.54 | 0 | 0
1532.75 | 1406.2085 | 43080 | 22444 | 0 | 0 | 0 | 1 | 0 | 0 | 18.13 | 2183 | 1.372 | 8.5 | 3 | 0 | 0 | 51 | 0 | 1.369 | 8.5 | 60 | 283 | 91 | 215.6 | 676 | 0 | 0 | 73.41 | 0 | 0
1533 | 1406.4518 | 44660 | 37072 | 0 | 2 | 0 | 8 | 12 | 9 | 30.2 | 2177 | 1.37 | 8.5 | 2.8 | 0 | 0 | 51 | 0 | 1.373 | 8.5 | 60 | 281 | 89 | 213 | 684 | 0 | 0 | 73.58 | 0 | 0
1533.25 | 1406.6951 | 48690 | 37072 | 0 | 2 | 0 | 8 | 12 | 9 | 33.54 | 2174 | 1.37 | 8.5 | 5 | 0 | 0 | 50 | 0 | 1.368 | 8.5 | 60 | 281 | 90 | 215 | 677 | 0 | 0 | 73.42 | 0 | 0
1533.5 | 1406.9384 | 50040 | 37072 | 0 | 2 | 0 | 8 | 12 | 9 | 29.92 | 2184 | 1.368 | 8.5 | 4.8 | 0 | 0 | 51 | 0 | 1.373 | 8.5 | 60 | 283 | 91 | 216.2 | 670 | 0 | 0 | 73.3 | 0 | 0
1533.75 | 1407.1817 | 50590 | 37072 | 0 | 2 | 0 | 8 | 12 | 9 | 31.24 | 2182 | 1.367 | 8.5 | 4.9 | 0 | 0 | 50 | 0 | 1.373 | 8.5 | 60 | 282 | 90 | 216.3 | 676 | 0 | 0 | 73.51 | 0 | 0
1534 | 1407.425 | 50590 | 46923 | 0 | 2 | 0 | 8 | 12 | 9 | 30.63 | 2183 | 1.371 | 8.5 | 5 | 0 | 0 | 50 | 0 | 1.369 | 8.5 | 60 | 283 | 91 | 218 | 669 | 0 | 0 | 73.57 | 0 | 0
1534.25 | 1407.6683 | 48630 | 46923 | 0 | 1 | 0 | 3 | 0 | 0 | 32.38 | 2186 | 1.37 | 8.5 | 5 | 0 | 0 | 50 | 0 | 1.37 | 8.5 | 60 | 283 | 91 | 216.9 | 672 | 0 | 0 | 73.49 | 0 | 0
1534.5 | 1407.9116 | 45170 | 46923 | 0 | 1 | 0 | 3 | 0 | 0 | 33.88 | 2184 | 1.37 | 8.5 | 4.9 | 0 | 0 | 50 | 0 | 1.371 | 8.5 | 60 | 283 | 91 | 217.1 | 682 | 0 | 0 | 73.35 | 0 | 0
1534.75 | 1408.1549 | 41690 | 46923 | 0 | 1 | 0 | 3 | 0 | 0 | 29.09 | 2180 | 1.37 | 8.5 | 4.9 | 0 | 0 | 50 | 0 | 1.37 | 8.5 | 60 | 281 | 89 | 217 | 677 | 0 | 0 | 73.27 | 0 | 0
1535 | 1408.3981 | 38670 | 46923 | 0 | 1 | 0 | 3 | 0 | 0 | 29.7 | 2184 | 1.37 | 8.5 | 5.1 | 0 | 0 | 51 | 0 | 1.37 | 8.5 | 59 | 282 | 90 | 217.7 | 674 | 0 | 0 | 73.11 | 0 | 0
1535.25 | 1408.6414 | 44350 | 46923 | 0 | 2 | 1 | 8 | 0 | 0 | 29.01 | 2182 | 1.37 | 8.5 | 5.2 | 0 | 0 | 50 | 0 | 1.368 | 8.5 | 59 | 283 | 91 | 218.7 | 672 | 0 | 0 | 73.43 | 0 | 0
1535.5 | 1408.8847 | 45740 | 34906 | 0 | 2 | 1 | 8 | 0 | 0 | 28.09 | 2181 | 1.37 | 8.5 | 5.7 | 0 | 0 | 50 | 0 | 1.373 | 8.5 | 59 | 284 | 92 | 221.8 | 664 | 0 | 0 | 73.42 | 0 | 0
1535.75 | 1409.128 | 45740 | 34906 | 0 | 2 | 1 | 8 | 0 | 0 | 27.11 | 2178 | 1.368 | 8.5 | 5.9 | 0 | 0 | 50 | 0 | 1.37 | 8.5 | 59 | 283 | 91 | 223.2 | 655 | 0 | 0 | 73.15 | 0 | 0
1536 | 1409.3713 | 43380 | 40726 | 0 | 2 | 1 | 12 | 0 | 0 | 26.45 | 2174 | 1.372 | 8.5 | 6.3 | 0 | 0 | 50 | 0 | 1.37 | 8.5 | 58 | 283 | 92 | 224.6 | 654 | 0 | 0 | 73.29 | 0 | 0
1536.25 | 1409.6146 | 50540 | 40726 | 0 | 2 | 0 | 12 | 0 | 0 | 23.72 | 2180 | 1.367 | 8.5 | 6.3 | 0 | 0 | 50 | 0 | 1.371 | 8.5 | 58 | 284 | 92 | 224.1 | 642 | 0 | 0 | 73.33 | 0 | 0
1536.5 | 1409.8579 | 50540 | 46498 | 0 | 2 | 0 | 12 | 0 | 1 | 17.4 | 2177 | 1.373 | 8.5 | 6.2 | 0 | 0 | 50 | 0 | 1.373 | 8.5 | 58 | 283 | 91 | 223.9 | 641 | 0 | 0 | 73.08 | 0 | 0
1536.75 | 1410.1012 | 50540 | 46498 | 0 | 2 | 0 | 7 | 0 | 1 | 24.36 | 2176 | 1.373 | 8.5 | 6.3 | 0 | 0 | 51 | 0 | 1.372 | 8.5 | 58 | 283 | 92 | 224.1 | 649 | 0 | 0 | 73.29 | 0 | 0
1537 | 1410.3445 | 42960 | 46498 | 0 | 2 | 0 | 7 | 0 | 1 | 23.01 | 2179 | 1.37 | 8.5 | 6.3 | 0 | 0 | 51 | 0 | 1.371 | 8.5 | 58 | 284 | 92 | 224.6 | 655 | 0 | 0 | 73.38 | 0 | 0
1537.25 | 1410.5878 | 32340 | 46498 | 0 | 2 | 0 | 7 | 0 | 1 | 26.52 | 2178 | 1.367 | 8.5 | 6.4 | 0 | 0 | 51 | 0 | 1.372 | 8.5 | 58 | 284 | 92 | 225.6 | 655 | 0 | 0 | 73.54 | 0 | 0
1537.5 | 1410.8311 | 23890 | 46498 | 0 | 2 | 0 | 7 | 0 | 1 | 27.12 | 2177 | 1.367 | 8.5 | 6.3 | 0 | 0 | 51 | 0 | 1.368 | 8.5 | 58 | 283 | 91 | 224.9 | 650 | 0 | 0 | 73.39 | 0 | 0
1537.75 | 1411.0744 | 20140 | 46498 | 0 | 2 | 0 | 9 | 5 | 4 | 25.7 | 2179 | 1.372 | 8.5 | 6 | 0 | 0 | 51 | 0 | 1.371 | 8.5 | 58 | 283 | 91 | 224.1 | 651 | 0 | 0 | 73.17 | 0 | 0
1538 | 1411.3177 | 20030 | 19844 | 0 | 2 | 0 | 9 | 5 | 4 | 26.49 | 2178 | 1.37 | 8.5 | 6.2 | 0 | 0 | 51 | 0 | 1.369 | 8.5 | 58 | 284 | 92 | 224.4 | 651 | 0 | 0 | 73.32 | 0 | 0
1538.25 | 1411.561 | 19120 | 19844 | 0 | 2 | 0 | 9 | 5 | 4 | 17.33 | 2173 | 1.368 | 8.5 | 6.6 | 0 | 0 | 51 | 0 | 1.37 | 8.5 | 58 | 284 | 93 | 228.3 | 640 | 0 | 0 | 73.18 | 0 | 0
1538.5 | 1411.8043 | 18500 | 19844 | 0 | 0 | 0 | 0 | 0 | 0 | 19.19 | 2173 | 1.369 | 8.5 | 6.4 | 0 | 0 | 51 | 0 | 1.368 | 8.5 | 58 | 284 | 93 | 225.8 | 638 | 0 | 0 | 73.27 | 0 | 0
1538.75 | 1412.0476 | 16070 | 14936 | 0 | 0 | 0 | 3 | 0 | 0 | 18.13 | 2174 | 1.367 | 8.5 | 6.3 | 0 | 0 | 51 | 0 | 1.373 | 8.5 | 58 | 283 | 92 | 225.5 | 641 | 0 | 0 | 73.34 | 0 | 0
1539 | 1412.2909 | 16450 | 12860 | 0 | 0 | 0 | 4 | 0 | 0 | 19.09 | 2178 | 1.37 | 8.5 | 6.1 | 0 | 0 | 51 | 0 | 1.371 | 8.5 | 58 | 284 | 92 | 224 | 644 | 0 | 0 | 72.93 | 0 | 0
1539.25 | 1412.5342 | 16450 | 9240 | 0 | 0 | 0 | 4 | 0 | 0 | 23.04 | 2179 | 1.369 | 8.5 | 5.9 | 0 | 0 | 51 | 0 | 1.368 | 8.5 | 59 | 284 | 92 | 222.6 | 659 | 0 | 0 | 73.05 | 0 | 0
1539.5 | 1412.7775 | 15940 | 9240 | 0 | 0 | 0 | 4 | 0 | 0 | 25.05 | 2179 | 1.367 | 8.5 | 5.7 | 0 | 0 | 51 | 0 | 1.369 | 8.5 | 59 | 283 | 91 | 220.5 | 667 | 0 | 0 | 73.04 | 0 | 0
1539.75 | 1413.0207 | 15940 | 13101 | 0 | 0 | 0 | 4 | 0 | 0 | 26.48 | 2174 | 1.37 | 8.5 | 5.6 | 0 | 0 | 51 | 0 | 1.371 | 8.5 | 59 | 283 | 92 | 218.4 | 670 | 0 | 0 | 72.72 | 0 | 0
1540 | 1413.264 | 15470 | 13101 | 0 | 0 | 0 | 1 | 0 | 0 | 28.51 | 2180 | 1.37 | 8.5 | 5.6 | 0 | 0 | 51 | 0 | 1.373 | 8.5 | 59 | 285 | 93 | 217.9 | 667 | 0 | 0 | 72.85 | 0 | 0
1540.25 | 1413.5073 | 15070 | 13101 | 0 | 0 | 0 | 1 | 0 | 0 | 28.42 | 2180 | 1.367 | 8.5 | 5.8 | 0 | 0 | 50 | 0 | 1.371 | 8.5 | 59 | 285 | 93 | 220.3 | 664 | 0 | 0 | 73 | 0 | 0
1540.5 | 1413.7506 | 15240 | 13101 | 0 | 0 | 0 | 1 | 0 | 0 | 20.47 | 2181 | 1.37 | 8.5 | 5.4 | 0 | 0 | 50 | 0 | 1.372 | 8.5 | 59 | 283 | 91 | 218.4 | 669 | 0 | 0 | 72.82 | 0 | 0
1540.75 | 1413.9939 | 16140 | 13101 | 0 | 0 | 0 | 2 | 0 | 0 | 30.69 | 2180 | 1.372 | 8.5 | 5.6 | 0 | 0 | 51 | 0 | 1.37 | 8.5 | 59 | 283 | 91 | 218 | 673 | 0 | 0 | 72.94 | 0 | 0
1541 | 1414.2372 | 16900 | 12303 | 0 | 0 | 0 | 2 | 0 | 0 | 35.45 | 2180 | 1.369 | 8.5 | 5.7 | 0 | 0 | 51 | 0 | 1.368 | 8.5 | 59 | 283 | 91 | 220.1 | 676 | 0 | 0 | 73.18 | 0 | 0
1541.25 | 1414.4805 | 17530 | 12303 | 0 | 0 | 0 | 2 | 0 | 0 | 35.22 | 2179 | 1.37 | 8.5 | 5.7 | 0 | 0 | 52 | 0 | 1.374 | 8.5 | 59 | 283 | 91 | 218.8 | 681 | 0 | 0 | 73.18 | 0 | 0
1541.5 | 1414.7238 | 19320 | 12303 | 0 | 0 | 0 | 2 | 0 | 0 | 40 | 2181 | 1.37 | 8.5 | 5.7 | 0 | 0 | 50 | 0 | 1.371 | 8.5 | 59 | 283 | 91 | 219.3 | 677 | 0 | 0 | 73.19 | 0 | 0
1541.75 | 1414.9671 | 20630 | 14599 | 0 | 0 | 0 | 2 | 0 | 0 | 40.02 | 2178 | 1.368 | 8.5 | 5.8 | 0 | 0 | 50 | 0 | 1.369 | 8.5 | 59 | 282 | 90 | 218.9 | 691 | 0 | 0 | 73.16 | 0 | 0
1542 | 1415.2104 | 24490 | 14599 | 0 | 0 | 0 | 0 | 0 | 0 | 40.28 | 2173 | 1.369 | 8.5 | 5.5 | 0 | 0 | 50 | 0 | 1.371 | 8.5 | 59 | 283 | 92 | 217.8 | 694 | 0 | 0 | 73.25 | 0 | 0
1542.25 | 1415.4537 | 28480 | 14599 | 0 | 0 | 0 | 0 | 0 | 0 | 45.25 | 2172 | 1.372 | 8.5 | 5.3 | 0 | 0 | 50 | 0 | 1.369 | 8.5 | 59 | 280 | 89 | 215.1 | 702 | 0 | 0 | 73.2 | 0 | 0
1542.5 | 1415.697 | 32190 | 14599 | 0 | 0 | 0 | 0 | 0 | 0 | 48.65 | 2181 | 1.37 | 8.5 | 5.2 | 0 | 0 | 50 | 0 | 1.37 | 8.5 | 59 | 282 | 90 | 216.7 | 703 | 0 | 0 | 73.15 | 0 | 0
1542.75 | 1415.9403 | 35830 | 14599 | 0 | 0 | 0 | 0 | 0 | 0 | 55.35 | 2180 | 1.373 | 8.5 | 5.2 | 0 | 0 | 51 | 0 | 1.373 | 8.5 | 59 | 281 | 89 | 216.6 | 706 | 0 | 0 | 73.13 | 0 | 0
1543 | 1416.1836 | 36740 | 14599 | 0 | 0 | 0 | 0 | 0 | 0 | 66.64 | 2179 | 1.369 | 8.5 | 5.5 | 0 | 0 | 51 | 0 | 1.373 | 8.5 | 59 | 280 | 88 | 219.5 | 716 | 0 | 0 | 73.1 | 0 | 0
1543.25 | 1416.4269 | 36740 | 28217 | 0 | 0 | 0 | 0 | 0 | 0 | 67.22 | 2177 | 1.37 | 8.5 | 5.6 | 0 | 0 | 51 | 0 | 1.37 | 8.5 | 59 | 282 | 90 | 218.2 | 724 | 0 | 0 | 72.98 | 0 | 0
1543.5 | 1416.6702 | 37340 | 28217 | 0 | 0 | 0 | 0 | 0 | 0 | 64.67 | 2182 | 1.369 | 8.5 | 5.7 | 0 | 0 | 51 | 0 | 1.368 | 8.5 | 59 | 281 | 89 | 218.1 | 711 | 0 | 0 | 73.12 | 0 | 0
1543.75 | 1416.9135 | 37520 | 28217 | 0 | 0 | 0 | 0 | 0 | 0 | 68.15 | 2178 | 1.369 | 8.5 | 5.6 | 0 | 0 | 51 | 0 | 1.371 | 8.5 | 59 | 282 | 90 | 220.3 | 699 | 0 | 0 | 73.04 | 0 | 0
1544 | 1417.1568 | 38830 | 28217 | 0 | 0 | 0 | 0 | 0 | 0 | 68.67 | 2182 | 1.37 | 8.5 | 5.9 | 0 | 0 | 51 | 0 | 1.368 | 8.5 | 59 | 282 | 90 | 219.6 | 694 | 0 | 0 | 72.94 | 0 | 0
1544.25 | 1417.4001 | 38830 | 28217 | 0 | 0 | 0 | 0 | 0 | 0 | 48.15 | 2174 | 1.373 | 8.5 | 6.9 | 0 | 0 | 50 | 0 | 1.374 | 8.5 | 58 | 282 | 91 | 226.2 | 668 | 0 | 0 | 72.95 | 0 | 0
1544.5 | 1417.6433 | 38830 | 28217 | 0 | 0 | 0 | 0 | 0 | 0 | 40.24 | 2176 | 1.373 | 8.5 | 5.9 | 0 | 0 | 51 | 0 | 1.369 | 8.5 | 59 | 282 | 91 | 225 | 682 | 0 | 0 | 72.88 | 0 | 0
1544.75 | 1417.8866 | 37690 | 33870 | 0 | 2 | 0 | 14 | 8 | 11 | 41.96 | 2179 | 1.369 | 8.5 | 5.7 | 0 | 0 | 51 | 0 | 1.372 | 8.5 | 59 | 283 | 91 | 220.7 | 694 | 0 | 0 | 72.95 | 0 | 0
1545 | 1418.1299 | 37280 | 33870 | 0 | 2 | 0 | 14 | 8 | 11 | 7.46 | 2053 | 1.368 | 8.5 | 7.4 | 0 | 0 | 47 | 0 | 1.371 | 8.5 | 58 | 212 | 31 | 188.4 | 241 | 0 | 0 | 73.11 | 0 | 0
1545.25 | 1418.3732 | 22800 | 14081 | 0 | 0 | 0 | 3 | 0 | 0 | 115.3 | 1975 | 1.369 | 8.5 | 9.5 | 0 | 0 | 44 | 0 | 1.368 | 8.5 | 56 | 175 | 0 | 178 | 13 | 0 | 0 | 73.07 | 0 | 0
1545.5 | 1418.6165 | 21690 | 18014 | 0 | 0 | 0 | 3 | 0 | 0 | 27.99 | 1981 | 1.37 | 8.5 | 4.7 | 0 | 0 | 45 | 0 | 1.373 | 8.5 | 61 | 175 | 0 | 180.3 | 20 | 0 | 0 | 73.15 | 0 | 0
1545.75 | 1418.8598 | 18800 | 18014 | 0 | 0 | 0 | 0 | 0 | 0 | 126.36 | 1969 | 1.368 | 8.5 | 9.8 | 0 | 0 | 45 | 0 | 1.369 | 8.5 | 55 | 173 | 0 | 179.5 | 14 | 0 | 0 | 73.13 | 0 | 0
1546 | 1419.1031 | 18800 | 18014 | 0 | 0 | 0 | 0 | 0 | 0 | 162.17 | 1949 | 1.367 | 8.5 | 11.4 | 0 | 0 | 45 | 0 | 1.368 | 8.5 | 54 | 171 | 0 | 196.5 | 14 | 0 | 0 | 73.09 | 0 | 0
1546.25 | 1419.3464 | 17900 | 18014 | 0 | 0 | 0 | 0 | 0 | 0 | 166.07 | 1942 | 1.368 | 8.5 | 11.8 | 0 | 0 | 41 | 0 | 1.368 | 8.5 | 54 | 170 | 0 | 212.3 | 12 | 0 | 0 | 73.07 | 0 | 0
1546.5 | 1419.5897 | 17900 | 18014 | 0 | 0 | 0 | 0 | 0 | 0 | 170.37 | 1963 | 1.373 | 8.5 | 11.9 | 0 | 0 | 39 | 0 | 1.372 | 8.5 | 54 | 172 | 0 | 210.5 | 13 | 0 | 0 | 73.08 | 0 | 0
1546.75 | 1419.833 | 17330 | 18014 | 0 | 0 | 0 | 0 | 0 | 0 | 138.44 | 1953 | 1.368 | 8.5 | 12.4 | 0 | 0 | 47 | 0 | 1.37 | 8.5 | 53 | 172 | 0 | 204.8 | 12 | 0 | 0 | 73.08 | 0 | 0
1547 | 1420.0763 | 17330 | 18014 | 0 | 0 | 0 | 0 | 0 | 0 | 100.26 | 1954 | 1.373 | 8.5 | 12.8 | 0 | 0 | 45 | 0 | 1.373 | 8.5 | 53 | 171 | 0 | 207.5 | 14 | 0 | 0 | 73.1 | 0 | 0
1547.25 | 1420.3196 | 16270 | 18014 | 0 | 0 | 0 | 0 | 0 | 0 | 34.62 | 1961 | 1.372 | 8.5 | 12.6 | 0 | 0 | 45 | 0 | 1.368 | 8.5 | 53 | 173 | 0 | 197.8 | 14 | 0 | 0 | 72.91 | 0 | 0
1547.5 | 1420.5629 | 14770 | 18014 | 0 | 0 | 0 | 0 | 0 | 0 | 48.51 | 1968 | 1.37 | 8.5 | 12.1 | 0 | 0 | 44 | 0 | 1.371 | 8.5 | 53 | 173 | 0 | 189.8 | 14 | 0 | 0 | 72.9 | 0 | 0
1547.75 | 1420.8062 | 13990 | 18014 | 0 | 0 | 0 | 0 | 0 | 0 | 99.84 | 1951 | 1.37 | 8.5 | 12.5 | 0 | 0 | 44 | 0 | 1.37 | 8.5 | 53 | 172 | 0 | 200.1 | 14 | 0 | 0 | 72.82 | 0 | 0
1548 | 1421.0495 | 18630 | 18014 | 0 | 0 | 0 | 0 | 0 | 0 | 114.64 | 1954 | 1.373 | 8.5 | 12.5 | 0 | 0 | 45 | 0 | 1.369 | 8.5 | 53 | 171 | 0 | 200.3 | 15 | 0 | 0 | 72.8 | 0 | 0
1548.25 | 1421.2928 | 18630 | 18014 | 0 | 0 | 0 | 3 | 0 | 0 | 12.17 | 1999 | 1.372 | 8.5 | 9.8 | 0 | 0 | 46 | 0 | 1.371 | 8.5 | 56 | 175 | 0 | 190.9 | 6 | 0 | 0 | 72.58 | 0 | 0
1548.5 | 1421.5361 | 26390 | 20147 | 0 | 0 | 0 | 3 | 0 | 0 | 157.95 | 2016 | 1.369 | 8.5 | 12 | 0 | 0 | 46 | 0 | 1.372 | 8.5 | 54 | 177 | 0 | 201.8 | 1 | 0 | 0 | 72.48 | 0 | 0
1548.75 | 1421.7794 | 26390 | 20147 | 0 | 0 | 0 | 2 | 0 | 0 | 18.97 | 1772 | 1.368 | 8.5 | 9.8 | 0 | 0 | 37 | 0 | 1.369 | 8.5 | 56 | 157 | 0 | 242.7 | 1 | 0 | 0 | 72.86 | 0 | 0
1549 | 1422.0227 | 25920 | 20147 | 0 | 0 | 0 | 2 | 0 | 0 | 118.71 | 1975 | 1.37 | 8.5 | 11.6 | 0 | 0 | 45 | 0 | 1.369 | 8.5 | 54 | 174 | 0 | 198.6 | 1 | 0 | 0 | 72.84 | 0 | 0
1549.25 | 1422.2659 | 24200 | 20147 | 0 | 0 | 0 | 2 | 0 | 0 | 122.08 | 1973 | 1.373 | 8.5 | 11.8 | 0 | 0 | 45 | 0 | 1.371 | 8.5 | 54 | 172 | 0 | 199.5 | 1 | 0 | 0 | 72.86 | 0 | 0
1549.5 | 1422.5092 | 24200 | 20147 | 0 | 0 | 0 | 2 | 0 | 0 | 110.69 | 1973 | 1.368 | 8.5 | 12.4 | 0 | 0 | 45 | 0 | 1.374 | 8.5 | 53 | 172 | 0 | 200.7 | 1 | 0 | 0 | 72.79 | 0 | 0
1549.75 | 1422.7525 | 23080 | 20147 | 0 | 0 | 0 | 2 | 0 | 0 | 100.03 | 1975 | 1.368 | 8.5 | 12.9 | 0 | 0 | 44 | 0 | 1.371 | 8.5 | 53 | 173 | 0 | 200.9 | 1 | 0 | 0 | 72.65 | 0 | 0
1550 | 1422.9958 | 20860 | 20147 | 0 | 0 | 0 | 2 | 0 | 0 | 64.34 | 1987 | 1.368 | 8.5 | 13 | 0 | 0 | 45 | 0 | 1.369 | 8.5 | 53 | 174 | 0 | 202.5 | 1 | 0 | 0 | 72.45 | 0 | 0
1550.25 | 1423.2391 | 19960 | 20147 | 0 | 0 | 0 | 3 | 0 | 0 | 5.77 | 1990 | 1.369 | 8.5 | 9.2 | 0 | 0 | 44 | 0 | 1.372 | 8.5 | 57 | 175 | 0 | 191.3 | 1 | 0 | 0 | 72.36 | 0 | 0
1550.5 | 1423.4824 | 13990 | 13431 | 0 | 0 | 0 | 3 | 0 | 0 | 55.77 | 1990 | 1.37 | 8.5 | 10.9 | 0 | 0 | 43 | 0 | 1.368 | 8.5 | 55 | 175 | 0 | 185.5 | 1 | 0 | 0 | 72.42 | 0 | 0
1550.75 | 1423.7257 | 13850 | 13431 | 0 | 0 | 0 | 3 | 0 | 0 | 12.19 | 1987 | 1.371 | 8.5 | 11.7 | 0 | 0 | 44 | 0 | 1.372 | 8.5 | 54 | 174 | 0 | 189.8 | 1 | 0 | 0 | 72.41 | 0 | 0
1551 | 1423.969 | 13850 | 11544 | 0 | 0 | 0 | 2 | 0 | 0 | 24.33 | 1988 | 1.367 | 8.5 | 11.7 | 0 | 0 | 44 | 0 | 1.373 | 8.5 | 54 | 174 | 0 | 188.1 | 1 | 0 | 0 | 72.26 | 0 | 0
1551.25 | 1424.2123 | 13560 | 11544 | 0 | 0 | 0 | 2 | 0 | 0 | 33.33 | 1989 | 1.372 | 8.5 | 11.3 | 0 | 0 | 44 | 0 | 1.374 | 8.5 | 54 | 174 | 0 | 188.1 | 1 | 0 | 0 | 72.38 | 0 | 0
1551.5 | 1424.4556 | 13230 | 11544 | 0 | 0 | 0 | 2 | 0 | 0 | 41.31 | 1998 | 1.367 | 8.5 | 11.2 | 0 | 0 | 44 | 0 | 1.374 | 8.5 | 54 | 175 | 0 | 189.1 | 1 | 0 | 0 | 72.58 | 0 | 0
1551.75 | 1424.6989 | 14920 | 11241 | 0 | 0 | 0 | 1 | 0 | 0 | 34.7 | 2007 | 1.369 | 8.5 | 11.3 | 0 | 0 | 44 | 0 | 1.374 | 8.5 | 54 | 176 | 0 | 192.3 | 1 | 0 | 0 | 72.6 | 0 | 0
1552 | 1424.03 | 15750 | 11241 | 0 | 0 | 0 | 1 | 0 | 0 | 9.64 | 1997 | 1.371 | 8.5 | 10.5 | 0 | 0 | 44 | 0 | 1.368 | 8.5 | 55 | 177 | 0 | 186.4 | 22 | 0 | 0 | 72.44 | 0 | 0
1552.25 | 1424.2743 | 15750 | 11241 | 0 | 0 | 0 | 3 | 0 | 0 | 35.6 | 2008 | 1.37 | 8.5 | 11.5 | 0 | 0 | 44 | 0 | 1.374 | 8.5 | 54 | 177 | 0 | 189.8 | 1 | 0 | 0 | 72.36 | 0 | 0
1552.5 | 1424.5185 | 16890 | 11069 | 0 | 0 | 0 | 3 | 0 | 0 | 37.02 | 2006 | 1.37 | 8.5 | 11.5 | 0 | 0 | 45 | 0 | 1.372 | 8.5 | 54 | 176 | 0 | 192.2 | 1 | 0 | 0 | 72.38 | 0 | 0
1552.75 | 1424.7628 | 19540 | 13886 | 0 | 0 | 0 | 3 | 0 | 0 | 16.08 | 2006 | 1.371 | 8.5 | 11.3 | 0 | 0 | 45 | 0 | 1.371 | 8.5 | 54 | 177 | 0 | 190.9 | 1 | 0 | 0 | 72.26 | 0 | 0
1553 | 1425.007 | 20240 | 13886 | 0 | 0 | 0 | 1 | 0 | 0 | 14.84 | 2003 | 1.369 | 8.5 | 11.7 | 0 | 0 | 45 | 0 | 1.369 | 8.5 | 54 | 176 | 0 | 188.6 | 1 | 0 | 0 | 72.46 | 0 | 0
1553.25 | 1425.2513 | 20240 | 13886 | 0 | 0 | 0 | 1 | 0 | 0 | 22.64 | 2007 | 1.368 | 8.5 | 11.8 | 0 | 0 | 45 | 0 | 1.368 | 8.5 | 54 | 176 | 0 | 192.3 | 1 | 0 | 0 | 72.36 | 0 | 0
1553.5 | 1425.4956 | 22390 | 16309 | 0 | 0 | 0 | 3 | 0 | 0 | 32.37 | 2004 | 1.371 | 8.5 | 12.2 | 0 | 0 | 45 | 0 | 1.371 | 8.5 | 53 | 176 | 0 | 196.1 | 1 | 0 | 0 | 72.39 | 0 | 0
1553.75 | 1425.7398 | 24230 | 16309 | 0 | 0 | 0 | 3 | 0 | 0 | 12.53 | 2171 | 1.369 | 8.5 | 11.8 | 0 | 0 | 48 | 0 | 1.37 | 8.5 | 54 | 190 | 0 | 214.4 | 1 | 0 | 0 | 72.3 | 0 | 0
1554 | 1425.9841 | 24230 | 16309 | 0 | 0 | 0 | 3 | 0 | 0 | 28.48 | 2220 | 1.368 | 8.5 | 11.9 | 0 | 0 | 51 | 0 | 1.37 | 8.5 | 54 | 195 | 0 | 225 | 1 | 0 | 0 | 72.09 | 0 | 0
1554.25 | 1426.2284 | 24230 | 16309 | 0 | 0 | 0 | 3 | 0 | 0 | 29.22 | 2219 | 1.37 | 8.5 | 12.1 | 0 | 0 | 51 | 0 | 1.371 | 8.5 | 54 | 195 | 0 | 224.1 | 1 | 0 | 0 | 72.14 | 0 | 0
1554.5 | 1426.4726 | 23410 | 19529 | 0 | 0 | 0 | 3 | 0 | 0 | 36.14 | 2220 | 1.368 | 8.5 | 11.9 | 0 | 0 | 51 | 0 | 1.37 | 8.5 | 54 | 195 | 0 | 224.4 | 1 | 0 | 0 | 72.02 | 0 | 0
1554.75 | 1426.7169 | 21630 | 19529 | 0 | 0 | 0 | 2 | 0 | 0 | 38.62 | 2221 | 1.373 | 8.5 | 12.1 | 0 | 0 | 50 | 0 | 1.374 | 8.5 | 53 | 195 | 0 | 224.6 | 1 | 0 | 0 | 71.74 | 0 | 0
1555 | 1426.9611 | 19780 | 19529 | 0 | 0 | 0 | 2 | 0 | 0 | 36.75 | 2217 | 1.37 | 8.5 | 12.2 | 0 | 0 | 52 | 0 | 1.373 | 8.5 | 53 | 195 | 0 | 225.9 | 1 | 0 | 0 | 71.73 | 0 | 0
1555.25 | 1427.2054 | 17910 | 19529 | 0 | 0 | 0 | 2 | 0 | 0 | 41.99 | 2218 | 1.372 | 8.5 | 12.3 | 0 | 0 | 51 | 0 | 1.374 | 8.5 | 53 | 194 | 0 | 228.1 | 1 | 0 | 0 | 71.93 | 0 | 0
1555.5 | 1427.4497 | 19140 | 19529 | 0 | 0 | 0 | 2 | 0 | 0 | 8.19 | 2220 | 1.372 | 8.5 | 12.2 | 0 | 0 | 51 | 0 | 1.373 | 8.5 | 53 | 195 | 0 | 223.3 | 1 | 0 | 0 | 71.64 | 0 | 0
1555.75 | 1427.6939 | 25660 | 15574 | 0 | 0 | 0 | 2 | 0 | 0 | 21.11 | 2220 | 1.372 | 8.5 | 12 | 0 | 0 | 51 | 0 | 1.371 | 8.5 | 54 | 195 | 0 | 222.9 | 1 | 0 | 0 | 72 | 0 | 0
1556 | 1427.9382 | 41120 | 15574 | 0 | 0 | 0 | 2 | 0 | 0 | 21.6 | 2221 | 1.367 | 8.5 | 11.9 | 0 | 0 | 51 | 0 | 1.371 | 8.5 | 54 | 195 | 0 | 223.1 | 1 | 0 | 0 | 71.98 | 0 | 0
1556.25 | 1428.1824 | 46760 | 15574 | 0 | 0 | 0 | 2 | 0 | 0 | 25.92 | 2221 | 1.369 | 8.5 | 11.9 | 0 | 0 | 51 | 0 | 1.373 | 8.5 | 54 | 195 | 0 | 224.1 | 1 | 0 | 0 | 71.89 | 0 | 0
1556.5 | 1428.4267 | 46760 | 15574 | 0 | 0 | 0 | 2 | 0 | 0 | 51.51 | 2221 | 1.371 | 8.5 | 12.2 | 0 | 0 | 51 | 0 | 1.368 | 8.5 | 53 | 194 | 0 | 223.9 | 1 | 0 | 0 | 71.8 | 0 | 0
1556.75 | 1428.671 | 46760 | 15574 | 0 | 0 | 0 | 2 | 0 | 0 | 55.3 | 2218 | 1.37 | 8.5 | 13.2 | 0 | 0 | 50 | 0 | 1.369 | 8.5 | 52 | 195 | 0 | 231.2 | 1 | 0 | 0 | 71.8 | 0 | 0
1557 | 1428.9152 | 45900 | 15574 | 0 | 0 | 0 | 2 | 0 | 0 | 54.69 | 2214 | 1.367 | 8.5 | 12.5 | 0 | 0 | 51 | 0 | 1.368 | 8.5 | 53 | 194 | 0 | 235 | 1 | 0 | 0 | 71.74 | 0 | 0
1557.25 | 1429.1595 | 43320 | 34496 | 0 | 0 | 0 | 2 | 0 | 0 | 46.55 | 2219 | 1.369 | 8.5 | 11.9 | 0 | 0 | 53 | 0 | 1.371 | 8.5 | 54 | 195 | 0 | 228.9 | 1 | 0 | 0 | 71.84 | 0 | 0
1557.5 | 1429.4038 | 36130 | 34496 | 0 | 0 | 0 | 2 | 0 | 0 | 94.49 | 2214 | 1.371 | 8.5 | 12.6 | 0 | 0 | 50 | 0 | 1.371 | 8.5 | 53 | 194 | 0 | 232.2 | 1 | 0 | 0 | 71.77 | 0 | 0
1557.75 | 1429.648 | 32720 | 34496 | 0 | 0 | 0 | 2 | 0 | 0 | 66.3 | 2214 | 1.367 | 8.5 | 13 | 0 | 0 | 52 | 0 | 1.372 | 8.5 | 53 | 193 | 0 | 235.4 | 1 | 0 | 0 | 71.75 | 0 | 0
1558 | 1429.8923 | 30400 | 34496 | 0 | 0 | 0 | 2 | 0 | 0 | 50.36 | 2211 | 1.367 | 8.5 | 13.3 | 0 | 0 | 51 | 0 | 1.374 | 8.5 | 52 | 194 | 0 | 235.4 | 1 | 0 | 0 | 71.82 | 0 | 0
1558.25 | 1430.1365 | 30650 | 34496 | 0 | 0 | 0 | 2 | 0 | 0 | 29.45 | 2215 | 1.371 | 8.5 | 13.7 | 0 | 0 | 52 | 0 | 1.372 | 8.5 | 52 | 194 | 0 | 232.9 | 1 | 0 | 0 | 71.78 | 0 | 0
1558.5 | 1430.3808 | 30650 | 34496 | 0 | 0 | 0 | 2 | 0 | 0 | 21.12 | 2217 | 1.367 | 8.5 | 13.1 | 0 | 0 | 51 | 0 | 1.37 | 8.5 | 52 | 195 | 0 | 230.2 | 1 | 0 | 0 | 71.63 | 0 | 0
1558.75 | 1430.6251 | 29880 | 34496 | 0 | 1 | 0 | 5 | 11 | 9 | 23.29 | 2216 | 1.371 | 8.5 | 12.5 | 0 | 0 | 51 | 0 | 1.369 | 8.5 | 53 | 195 | 0 | 229 | 1 | 0 | 0 | 71.73 | 0 | 0
1559 | 1430.8693 | 29810 | 27916 | 0 | 1 | 0 | 5 | 11 | 9 | 23.26 | 2216 | 1.369 | 8.5 | 12.7 | 0 | 0 | 51 | 0 | 1.371 | 8.5 | 53 | 195 | 0 | 227 | 1 | 0 | 0 | 71.88 | 0 | 0
1559.25 | 1431.1136 | 33190 | 27916 | 0 | 1 | 0 | 5 | 11 | 9 | 25.7 | 2218 | 1.369 | 8.5 | 12.7 | 0 | 0 | 51 | 0 | 1.373 | 8.5 | 53 | 194 | 0 | 226.3 | 1 | 0 | 0 | 71.7 | 0 | 0
1559.5 | 1431.3578 | 35330 | 27916 | 0 | 1 | 0 | 13 | 11 | 9 | 28.55 | 2216 | 1.369 | 8.5 | 12.7 | 0 | 0 | 51 | 0 | 1.369 | 8.5 | 53 | 194 | 0 | 227.8 | 1 | 0 | 0 | 71.77 | 0 | 0
1559.75 | 1431.6021 | 37720 | 24394 | 0 | 1 | 0 | 13 | 1 | 4 | 31.26 | 2217 | 1.369 | 8.5 | 12.7 | 0 | 0 | 51 | 0 | 1.368 | 8.5 | 53 | 195 | 0 | 226.9 | 1 | 0 | 0 | 71.59 | 0 | 0
1560 | 1431.8464 | 37830 | 24394 | 0 | 1 | 0 | 13 | 1 | 4 | 33.17 | 2215 | 1.371 | 8.5 | 13 | 0 | 0 | 51 | 0 | 1.373 | 8.5 | 53 | 194 | 0 | 227.7 | 1 | 0 | 0 | 71.82 | 0 | 0
1560.25 | 1432.0906 | 37830 | 34159 | 0 | 1 | 0 | 13 | 3 | 4 | 32.35 | 2216 | 1.37 | 8.5 | 12.8 | 0 | 0 | 51 | 0 | 1.369 | 8.5 | 53 | 194 | 0 | 227.9 | 1 | 0 | 0 | 71.57 | 0 | 0
1560.5 | 1432.3349 | 35920 | 34159 | 0 | 1 | 0 | 7 | 3 | 1 | 36.85 | 2218 | 1.371 | 8.5 | 12.5 | 0 | 0 | 51 | 0 | 1.37 | 8.5 | 53 | 195 | 0 | 227.9 | 1 | 0 | 0 | 71.54 | 0 | 0
1560.75 | 1432.5791 | 33560 | 34159 | 0 | 1 | 0 | 7 | 3 | 1 | 35.63 | 2216 | 1.368 | 8.5 | 12.4 | 0 | 0 | 52 | 0 | 1.373 | 8.5 | 53 | 194 | 0 | 227.1 | 1 | 0 | 0 | 71.54 | 0 | 0
1561 | 1432.8234 | 35320 | 34159 | 0 | 1 | 0 | 7 | 3 | 1 | 10.05 | 2189 | 1.372 | 8.5 | 7.8 | 0 | 0 | 51 | 0 | 1.374 | 8.5 | 58 | 238 | 45 | 220 | 448 | 0 | 0 | 71.63 | 0 | 0
1561.25 | 1433.0677 | 47120 | 34159 | 0 | 1 | 0 | 12 | 3 | 1 | 28.94 | 2161 | 1.372 | 8.5 | 5 | 0 | 0 | 50 | 0 | 1.369 | 8.5 | 61 | 268 | 78 | 211.4 | 681 | 0 | 0 | 71.87 | 0 | 0
1561.5 | 1433.3119 | 55960 | 26778 | 0 | 1 | 0 | 12 | 0 | 0 | 41.14 | 2162 | 1.373 | 8.5 | 5 | 0 | 0 | 50 | 0 | 1.37 | 8.5 | 61 | 269 | 79 | 211.2 | 687 | 0 | 0 | 72.03 | 0 | 0
1561.75 | 1433.5562 | 64160 | 26778 | 0 | 1 | 0 | 12 | 0 | 0 | 37.89 | 2162 | 1.37 | 8.5 | 4.9 | 0 | 0 | 51 | 0 | 1.37 | 8.5 | 61 | 269 | 79 | 210.2 | 681 | 0 | 0 | 71.91 | 0 | 0
1562 | 1433.8005 | 64160 | 67986 | 0 | 1 | 0 | 12 | 1 | 0 | 31.41 | 2173 | 1.372 | 8.5 | 4.9 | 0 | 0 | 50 | 0 | 1.374 | 8.5 | 61 | 269 | 78 | 212.2 | 676 | 0 | 0 | 71.79 | 0 | 0
1562.25 | 1434.0447 | 64160 | 67986 | 0 | 1 | 0 | 10 | 1 | 0 | 34.1 | 2166 | 1.367 | 8.5 | 5.3 | 0 | 0 | 50 | 0 | 1.373 | 8.5 | 60 | 270 | 79 | 214.9 | 681 | 0 | 0 | 71.7 | 0 | 0
1562.5 | 1434.289 | 54720 | 67986 | 0 | 1 | 0 | 10 | 1 | 0 | 31.03 | 2208 | 1.371 | 8.5 | 5.3 | 0 | 0 | 51 | 0 | 1.372 | 8.5 | 60 | 273 | 79 | 219.6 | 678 | 0 | 0 | 72 | 0 | 0
1562.75 | 1434.5332 | 35000 | 67986 | 0 | 1 | 0 | 10 | 1 | 0 | 29.02 | 2215 | 1.372 | 8.5 | 5.7 | 0 | 0 | 52 | 0 | 1.374 | 8.5 | 60 | 274 | 79 | 221.3 | 677 | 0 | 0 | 71.77 | 0 | 0
1563 | 1434.7775 | 26430 | 67986 | 0 | 1 | 0 | 10 | 1 | 0 | 18.04 | 2226 | 1.37 | 8.5 | 5.6 | 0 | 0 | 52 | 0 | 1.371 | 8.5 | 60 | 274 | 78 | 223.6 | 665 | 0 | 0 | 71.69 | 0 | 0
1563.25 | 1435.0218 | 19820 | 67986 | 0 | 2 | 0 | 10 | 1 | 0 | 23.7 | 2226 | 1.367 | 8.5 | 5.6 | 0 | 0 | 52 | 0 | 1.369 | 8.5 | 60 | 275 | 79 | 222.3 | 668 | 0 | 0 | 71.52 | 0 | 0
1563.5 | 1435.266 | 16030 | 21803 | 0 | 2 | 0 | 4 | 0 | 0 | 24.29 | 2225 | 1.37 | 8.5 | 5.7 | 0 | 0 | 52 | 0 | 1.369 | 8.5 | 60 | 275 | 79 | 224.3 | 665 | 0 | 0 | 71.73 | 0 | 0
1563.75 | 1435.5103 | 14980 | 21803 | 0 | 2 | 0 | 4 | 0 | 0 | 26.22 | 2222 | 1.368 | 8.5 | 5.7 | 0 | 0 | 52 | 0 | 1.37 | 8.5 | 60 | 275 | 79 | 224.2 | 669 | 0 | 0 | 71.74 | 0 | 0
1564 | 1435.7545 | 14650 | 21803 | 0 | 2 | 0 | 4 | 0 | 0 | 28.14 | 2218 | 1.368 | 8.5 | 5.8 | 0 | 0 | 53 | 0 | 1.373 | 8.5 | 60 | 274 | 79 | 223 | 671 | 0 | 0 | 71.69 | 0 | 0
1564.25 | 1435.9988 | 14680 | 22345 | 0 | 0 | 0 | 0 | 0 | 0 | 22.54 | 2208 | 1.371 | 8.5 | 5.9 | 0 | 0 | 52 | 0 | 1.371 | 8.5 | 60 | 273 | 79 | 224 | 662 | 0 | 0 | 71.69 | 0 | 0
1564.5 | 1436.2431 | 14790 | 22345 | 0 | 0 | 0 | 0 | 0 | 0 | 23.6 | 2203 | 1.371 | 8.5 | 5.9 | 0 | 0 | 52 | 0 | 1.368 | 8.5 | 60 | 273 | 79 | 222.1 | 664 | 0 | 0 | 71.55 | 0 | 0
1564.75 | 1436.4873 | 15200 | 22345 | 0 | 0 | 0 | 0 | 0 | 0 | 25.59 | 2208 | 1.371 | 8.5 | 5.6 | 0 | 0 | 52 | 0 | 1.371 | 8.5 | 60 | 273 | 79 | 220.2 | 664 | 0 | 0 | 71.49 | 0 | 0
1565 | 1436.7316 | 15310 | 12651 | 0 | 0 | 0 | 0 | 0 | 0 | 25.73 | 2208 | 1.37 | 8.5 | 5.7 | 0 | 0 | 52 | 0 | 1.37 | 8.5 | 60 | 273 | 79 | 221.8 | 662 | 0 | 0 | 71.73 | 0 | 0
1565.25 | 1436.9759 | 16080 | 12651 | 0 | 0 | 0 | 2 | 0 | 0 | 31.08 | 2205 | 1.371 | 8.5 | 5.6 | 0 | 0 | 52 | 0 | 1.371 | 8.5 | 60 | 272 | 78 | 220.7 | 664 | 0 | 0 | 71.8 | 0 | 0
1565.5 | 1437.2201 | 16800 | 12651 | 0 | 1 | 0 | 2 | 0 | 0 | 32.1 | 2207 | 1.37 | 8.5 | 5.6 | 0 | 0 | 52 | 0 | 1.374 | 8.5 | 60 | 273 | 79 | 220.2 | 665 | 0 | 0 | 71.71 | 0 | 0
1565.75 | 1437.4644 | 17750 | 4114 | 0 | 1 | 0 | 1 | 0 | 0 | 31.35 | 2205 | 1.372 | 8.5 | 5.6 | 0 | 0 | 52 | 0 | 1.371 | 8.5 | 60 | 272 | 78 | 220.7 | 661 | 0 | 0 | 71.54 | 0 | 0
1566 | 1437.7086 | 18930 | 4114 | 0 | 1 | 0 | 1 | 0 | 0 | 40.91 | 2202 | 1.368 | 8.5 | 5.7 | 0 | 0 | 53 | 0 | 1.371 | 8.5 | 60 | 273 | 79 | 221.5 | 665 | 0 | 0 | 71.63 | 0 | 0
1566.25 | 1437.9529 | 19770 | 4114 | 0 | 1 | 0 | 1 | 0 | 0 | 42.87 | 2203 | 1.373 | 8.5 | 5.8 | 0 | 0 | 52 | 0 | 1.373 | 8.5 | 60 | 272 | 78 | 220.9 | 663 | 0 | 0 | 71.66 | 0 | 0
1566.5 | 1438.1972 | 19900 | 15505 | 0 | 1 | 0 | 3 | 0 | 0 | 44.82 | 2208 | 1.37 | 8.5 | 5.9 | 0 | 0 | 52 | 0 | 1.373 | 8.5 | 60 | 272 | 78 | 223.6 | 664 | 0 | 0 | 71.54 | 0 | 0
1566.75 | 1438.4414 | 20540 | 15505 | 0 | 0 | 0 | 3 | 0 | 0 | 45.17 | 2209 | 1.371 | 8.5 | 5.9 | 0 | 0 | 51 | 0 | 1.372 | 8.5 | 60 | 272 | 78 | 222.5 | 667 | 0 | 0 | 71.64 | 0 | 0
1567 | 1438.6857 | 20790 | 15505 | 0 | 0 | 0 | 3 | 0 | 0 | 47.37 | 2206 | 1.368 | 8.5 | 6 | 0 | 0 | 52 | 0 | 1.374 | 8.5 | 60 | 273 | 79 | 224.7 | 667 | 0 | 0 | 71.7 | 0 | 0
1567.25 | 1438.9299 | 20790 | 15505 | 0 | 0 | 0 | 3 | 0 | 0 | 46.05 | 2208 | 1.373 | 8.5 | 6 | 0 | 0 | 52 | 0 | 1.37 | 8.5 | 60 | 272 | 78 | 223.4 | 674 | 0 | 0 | 71.77 | 0 | 0
1567.5 | 1439.1742 | 21090 | 15505 | 0 | 0 | 0 | 3 | 0 | 0 | 48.5 | 2209 | 1.37 | 8.5 | 5.8 | 0 | 0 | 53 | 0 | 1.371 | 8.5 | 60 | 272 | 78 | 223.8 | 664 | 0 | 0 | 71.65 | 0 | 0
1567.75 | 1439.4185 | 21270 | 15505 | 0 | 0 | 0 | 3 | 0 | 0 | 48.94 | 2201 | 1.368 | 8.5 | 5.8 | 0 | 0 | 52 | 0 | 1.368 | 8.5 | 60 | 273 | 79 | 221.1 | 673 | 0 | 0 | 71.54 | 1 | 0
1568 | 1439.6627 | 22090 | 15505 | 0 | 0 | 0 | 3 | 0 | 0 | 48.47 | 2204 | 1.372 | 8.5 | 5.9 | 0 | 0 | 53 | 0 | 1.372 | 8.5 | 60 | 272 | 78 | 221.7 | 672 | 0 | 0 | 71.6 | 0 | 0
1568.25 | 1439.907 | 22730 | 17450 | 0 | 0 | 0 | 3 | 0 | 0 | 48.4 | 2203 | 1.367 | 8.5 | 5.9 | 0 | 0 | 52 | 0 | 1.369 | 8.5 | 60 | 271 | 77 | 221.7 | 682 | 0 | 0 | 71.64 | 0 | 0
1568.5 | 1440.1513 | 24840 | 17450 | 0 | 0 | 0 | 1 | 0 | 0 | 48.89 | 2206 | 1.37 | 8.5 | 5.7 | 0 | 0 | 52 | 0 | 1.371 | 8.5 | 60 | 271 | 77 | 220.7 | 679 | 0 | 0 | 71.7 | 0 | 0
1568.75 | 1440.3955 | 27360 | 17450 | 0 | 0 | 0 | 1 | 0 | 0 | 49.26 | 2204 | 1.367 | 8.5 | 5.7 | 0 | 0 | 52 | 0 | 1.373 | 8.5 | 60 | 272 | 78 | 221.5 | 675 | 0 | 0 | 71.64 | 0 | 0
1569 | 1440.6398 | 36290 | 17450 | 0 | 0 | 0 | 1 | 0 | 0 | 48.94 | 2202 | 1.368 | 8.5 | 5.8 | 0 | 0 | 52 | 0 | 1.37 | 8.5 | 60 | 270 | 76 | 219.3 | 687 | 0 | 0 | 71.49 | 0 | 0
1569.25 | 1440.884 | 41710 | 17450 | 0 | 0 | 0 | 1 | 0 | 0 | 56.51 | 2204 | 1.372 | 8.5 | 5.9 | 0 | 0 | 52 | 0 | 1.368 | 8.5 | 60 | 272 | 78 | 222.5 | 693 | 0 | 0 | 71.51 | 0 | 0
1569.5 | 1441.1283 | 54200 | 17450 | 0 | 0 | 0 | 1 | 0 | 0 | 57.24 | 2205 | 1.37 | 8.5 | 6 | 0 | 0 | 52 | 0 | 1.37 | 8.5 | 60 | 272 | 78 | 220.8 | 691 | 0 | 0 | 71.55 | 0 | 0
1569.75 | 1441.3726 | 54200 | 17450 | 0 | 0 | 0 | 1 | 0 | 0 | 52.28 | 2203 | 1.37 | 8.5 | 5.9 | 0 | 0 | 52 | 0 | 1.372 | 8.5 | 60 | 272 | 78 | 222.1 | 690 | 0 | 0 | 71.43 | 0 | 0
1570 | 1441.6168 | 55630 | 32780 | 0 | 0 | 0 | 3 | 0 | 0 | 50.89 | 2203 | 1.373 | 8.5 | 5.8 | 0 | 0 | 52 | 0 | 1.373 | 8.5 | 60 | 274 | 80 | 221.8 | 687 | 0 | 0 | 71.53 | 0 | 0
1570.25 | 1441.8611 | 62820 | 32780 | 0 | 0 | 0 | 3 | 0 | 0 | 67.08 | 2202 | 1.372 | 8.5 | 5.9 | 0 | 0 | 51 | 0 | 1.372 | 8.5 | 60 | 272 | 78 | 222.8 | 710 | 0 | 0 | 71.64 | 0 | 0
1570.5 | 1442.1053 | 66520 | 32780 | 0 | 0 | 0 | 3 | 0 | 0 | 69.43 | 2204 | 1.367 | 8.5 | 6.1 | 0 | 0 | 52 | 0 | 1.373 | 8.5 | 59 | 272 | 78 | 223.6 | 704 | 0 | 0 | 71.63 | 0 | 0
1570.75 | 1442.3496 | 72440 | 32780 | 0 | 0 | 0 | 3 | 0 | 0 | 75.01 | 2200 | 1.373 | 8.5 | 6.3 | 0 | 0 | 52 | 0 | 1.37 | 8.5 | 59 | 271 | 77 | 222.2 | 720 | 0 | 0 | 71.66 | 0 | 0
1571 | 1442.5939 | 76450 | 32780 | 0 | 0 | 0 | 3 | 0 | 0 | 80.52 | 2204 | 1.368 | 8.5 | 6.3 | 0 | 0 | 51 | 0 | 1.374 | 8.5 | 59 | 269 | 75 | 224 | 713 | 0 | 0 | 71.69 | 0 | 0
1571.25 | 1442.8381 | 80930 | 32780 | 0 | 0 | 0 | 3 | 0 | 0 | 67.22 | 2205 | 1.367 | 8.5 | 6.6 | 0 | 0 | 53 | 0 | 1.372 | 8.5 | 59 | 270 | 76 | 228.2 | 707 | 0 | 0 | 71.76 | 0 | 0
1571.5 | 1443.0824 | 81820 | 32780 | 0 | 0 | 0 | 3 | 0 | 0 | 69.65 | 2209 | 1.372 | 8.5 | 7 | 0 | 0 | 52 | 0 | 1.374 | 8.5 | 59 | 274 | 80 | 229 | 697 | 0 | 0 | 71.7 | 0 | 0
1571.75 | 1443.3267 | 81820 | 32780 | 0 | 0 | 0 | 3 | 0 | 0 | 63.28 | 2212 | 1.371 | 8.5 | 7 | 0 | 0 | 52 | 0 | 1.374 | 8.5 | 59 | 272 | 77 | 231.9 | 692 | 0 | 0 | 71.51 | 0 | 0
1572 | 1443.5709 | 81820 | 32780 | 0 | 0 | 0 | 3 | 0 | 0 | 74 | 2201 | 1.371 | 8.5 | 6.7 | 0 | 0 | 52 | 0 | 1.374 | 8.5 | 59 | 271 | 77 | 231.2 | 699 | 0 | 0 | 71.51 | 0 | 0
1572.25 | 1443.8152 | 79510 | 88794 | 0 | 3 | 0 | 9 | 11 | 16 | 72.25 | 2205 | 1.368 | 8.5 | 7 | 0 | 0 | 53 | 0 | 1.37 | 8.5 | 59 | 271 | 77 | 228.3 | 722 | 0 | 0 | 71.4 | 0 | 0
1572.5 | 1444.0594 | 76150 | 88794 | 0 | 3 | 0 | 9 | 11 | 16 | 70.94 | 2207 | 1.371 | 8.5 | 7.1 | 0 | 0 | 53 | 0 | 1.371 | 8.5 | 58 | 271 | 77 | 228.4 | 712 | 0 | 0 | 71.37 | 0 | 0
1572.75 | 1444.3037 | 70790 | 88794 | 0 | 3 | 0 | 9 | 11 | 16 | 68.04 | 2200 | 1.368 | 8.5 | 7.9 | 0 | 0 | 51 | 0 | 1.374 | 8.5 | 58 | 272 | 78 | 230.8 | 704 | 0 | 0 | 71.21 | 0 | 0
1573 | 1444.548 | 66030 | 88794 | 0 | 3 | 0 | 9 | 11 | 16 | 22.78 | 2195 | 1.369 | 8.5 | 7.5 | 0 | 0 | 52 | 0 | 1.374 | 8.5 | 58 | 252 | 59 | 219.2 | 506 | 0 | 0 | 70.08 | 0 | 0
1573.25 | 1444.7922 | 49850 | 35092 | 0 | 0 | 0 | 3 | 0 | 0 | 46.12 | 2180 | 1.371 | 8.5 | 9 | 0 | 0 | 51 | 0 | 1.374 | 8.5 | 56 | 191 | 0 | 209.9 | 8 | 0 | 0 | 70.32 | 0 | 0
1573.5 | 1445.0365 | 48320 | 35092 | 0 | 0 | 0 | 3 | 0 | 0 | 28.78 | 2227 | 1.371 | 8.5 | 9.4 | 0 | 0 | 51 | 0 | 1.372 | 8.5 | 56 | 195 | 0 | 215.1 | 1 | 0 | 0 | 70.26 | 0 | 0
1573.75 | 1445.2807 | 48840 | 35092 | 0 | 0 | 0 | 3 | 0 | 0 | 47.49 | 2229 | 1.37 | 8.5 | 9.5 | 0 | 0 | 52 | 0 | 1.371 | 8.5 | 56 | 195 | 0 | 217.9 | 1 | 0 | 0 | 70.19 | 0 | 0
1574 | 1445.525 | 48840 | 35092 | 0 | 0 | 0 | 3 | 0 | 0 | 20.73 | 2199 | 1.373 | 8.5 | 8 | 0 | 0 | 52 | 0 | 1.372 | 8.5 | 58 | 194 | 0 | 213.3 | 46 | 0 | 0 | 70.32 | 0 | 0
1574.25 | 1445.7693 | 44650 | 35092 | 0 | 0 | 0 | 3 | 0 | 0 | 92.14 | 2182 | 1.37 | 8.5 | 9.4 | 0 | 0 | 51 | 0 | 1.374 | 8.5 | 56 | 191 | 0 | 215.7 | 9 | 0 | 0 | 70.35 | 0 | 0
1574.5 | 1446.0135 | 44650 | 43606 | 0 | 2 | 0 | 4 | 14 | 8 | 77.13 | 2177 | 1.37 | 8.5 | 9.7 | 0 | 0 | 51 | 0 | 1.373 | 8.5 | 56 | 192 | 0 | 216.8 | 9 | 0 | 0 | 70.38 | 0 | 0
1574.75 | 1446.2578 | 40580 | 43606 | 0 | 2 | 0 | 4 | 14 | 8 | 76.87 | 2174 | 1.37 | 8.5 | 10 | 0 | 0 | 52 | 0 | 1.37 | 8.5 | 56 | 190 | 0 | 218 | 9 | 0 | 0 | 70.3 | 0 | 0
1575 | 1446.502 | 37060 | 43606 | 0 | 2 | 0 | 4 | 14 | 8 | 43.96 | 2209 | 1.372 | 8.5 | 10.4 | 0 | 0 | 51 | 0 | 1.371 | 8.5 | 55 | 192 | 0 | 219.6 | 9 | 0 | 0 | 70.15 | 0 | 0
1575.25 | 1446.7463 | 30460 | 43606 | 0 | 2 | 0 | 4 | 14 | 8 | 10.83 | 2236 | 1.368 | 8.5 | 10.7 | 0 | 0 | 52 | 0 | 1.369 | 8.5 | 55 | 196 | 0 | 225.3 | 9 | 0 | 0 | 69.94 | 0 | 0
1575.5 | 1446.9906 | 17260 | 43606 | 0 | 2 | 0 | 4 | 14 | 8 | 5.29 | 2239 | 1.367 | 8.5 | 10.3 | 0 | 0 | 52 | 0 | 1.374 | 8.5 | 55 | 197 | 0 | 221.6 | 9 | 0 | 0 | 69.71 | 0 | 0
1575.75 | 1447.2348 | 12370 | 10961 | 0 | 0 | 0 | 3 | 0 | 0 | 8.67 | 2224 | 1.372 | 8.5 | 10 | 0 | 0 | 51 | 0 | 1.368 | 8.5 | 56 | 195 | 0 | 216.6 | 9 | 0 | 0 | 69.61 | 0 | 0
1576 | 1447.4791 | 12370 | 10119 | 0 | 0 | 0 | 1 | 0 | 0 | 11.88 | 2224 | 1.369 | 8.5 | 10.1 | 0 | 0 | 51 | 0 | 1.37 | 8.5 | 55 | 195 | 0 | 216.8 | 8 | 0 | 0 | 69.62 | 0 | 0
1576.25 | 1447.7234 | 12280 | 10119 | 0 | 0 | 0 | 1 | 0 | 0 | 18 | 2222 | 1.372 | 8.5 | 10 | 0 | 0 | 51 | 0 | 1.371 | 8.5 | 56 | 195 | 0 | 217.8 | 8 | 0 | 0 | 69.76 | 0 | 0
1576.5 | 1447.9676 | 12110 | 10119 | 0 | 0 | 0 | 1 | 0 | 0 | 22.59 | 2221 | 1.369 | 8.5 | 10.2 | 0 | 0 | 51 | 0 | 1.371 | 8.5 | 55 | 195 | 0 | 220 | 8 | 0 | 0 | 69.8 | 0 | 0
1576.75 | 1448.2119 | 11750 | 10119 | 0 | 0 | 0 | 1 | 0 | 0 | 23.72 | 2226 | 1.369 | 8.5 | 10.2 | 0 | 0 | 51 | 0 | 1.373 | 8.5 | 55 | 196 | 0 | 221.6 | 8 | 0 | 0 | 69.79 | 0 | 0
1577 | 1448.4561 | 11610 | 10119 | 0 | 0 | 0 | 1 | 0 | 0 | 18.38 | 2226 | 1.37 | 8.5 | 10.2 | 0 | 0 | 51 | 0 | 1.372 | 8.5 | 55 | 195 | 0 | 221.3 | 8 | 0 | 0 | 69.71 | 0 | 0
1577.25 | 1448.7004 | 11750 | 9111 | 0 | 0 | 0 | 1 | 0 | 0 | 18.04 | 2227 | 1.367 | 8.5 | 10 | 0 | 0 | 51 | 0 | 1.372 | 8.5 | 56 | 196 | 0 | 221.9 | 8 | 0 | 0 | 69.76 | 0 | 0
1577.5 | 1448.9447 | 11750 | 9526 | 0 | 0 | 0 | 1 | 0 | 0 | 21.51 | 2227 | 1.37 | 8.5 | 9.9 | 0 | 0 | 52 | 0 | 1.374 | 8.5 | 56 | 196 | 0 | 221.3 | 8 | 0 | 0 | 69.66 | 0 | 0
1577.75 | 1449.1889 | 11560 | 9526 | 0 | 0 | 0 | 1 | 0 | 0 | 22.56 | 2228 | 1.37 | 8.5 | 9.9 | 0 | 0 | 52 | 0 | 1.37 | 8.5 | 56 | 196 | 0 | 222.5 | 8 | 0 | 0 | 69.68 | 0 | 0
1578 | 1449.4332 | 10770 | 9526 | 0 | 0 | 0 | 1 | 0 | 0 | 22.52 | 2228 | 1.37 | 8.5 | 10.3 | 0 | 0 | 53 | 0 | 1.371 | 8.5 | 55 | 196 | 0 | 223.7 | 8 | 0 | 0 | 69.63 | 0 | 0
1578.25 | 1449.6774 | 12870 | 9526 | 0 | 0 | 0 | 4 | 0 | 0 | 5.36 | 2225 | 1.368 | 8.5 | 10.1 | 0 | 0 | 52 | 0 | 1.369 | 8.5 | 55 | 195 | 0 | 219.7 | 8 | 0 | 0 | 69.55 | 0 | 0
1578.5 | 1449.9217 | 19880 | 9727 | 0 | 0 | 0 | 4 | 0 | 0 | 8.56 | 2224 | 1.37 | 8.5 | 10 | 0 | 0 | 51 | 0 | 1.371 | 8.5 | 56 | 195 | 0 | 218.1 | 7 | 0 | 0 | 69.7 | 0 | 0
1578.75 | 1450.166 | 23270 | 9727 | 0 | 0 | 0 | 2 | 0 | 0 | 13.65 | 2224 | 1.367 | 8.5 | 9.8 | 0 | 0 | 51 | 0 | 1.368 | 8.5 | 56 | 196 | 0 | 218.7 | 7 | 0 | 0 | 69.68 | 0 | 0
1579 | 1450.4102 | 23270 | 19181 | 0 | 0 | 0 | 2 | 0 | 0 | 15.03 | 2225 | 1.368 | 8.5 | 9.7 | 0 | 0 | 51 | 0 | 1.372 | 8.5 | 56 | 196 | 0 | 219.5 | 7 | 0 | 0 | 69.53 | 0 | 0
1579.25 | 1450.6545 | 22690 | 19181 | 0 | 0 | 0 | 1 | 0 | 0 | 15.81 | 2226 | 1.371 | 8.5 | 9.6 | 0 | 0 | 51 | 0 | 1.369 | 8.5 | 56 | 195 | 0 | 219.2 | 7 | 0 | 0 | 69.46 | 0 | 0
1579.5 | 1450.8988 | 19590 | 19181 | 0 | 0 | 0 | 1 | 0 | 0 | 15.68 | 2225 | 1.368 | 8.5 | 9.4 | 0 | 0 | 51 | 0 | 1.373 | 8.5 | 56 | 196 | 0 | 218.1 | 7 | 0 | 0 | 69.1 | 0 | 0
1579.75 | 1451.143 | 20440 | 19181 | 0 | 0 | 0 | 1 | 0 | 0 | 16.68 | 2226 | 1.37 | 8.5 | 9.4 | 0 | 0 | 52 | 0 | 1.373 | 8.5 | 56 | 195 | 0 | 218.7 | 7 | 0 | 0 | 69.49 | 0 | 0
1580 | 1451.45 | 23080 | 15711 | 0 | 0 | 0 | 0 | 0 | 0 | 18 | 2230 | 1.37 | 8.5 | 9.3 | 0 | 0 | 52 | 0 | 1.368 | 8.5 | 56 | 196 | 0 | 219.5 | 7 | 0 | 0 | 69.5 | 0 | 0
1580.25 | 1451.6954 | 23080 | 17448 | 0 | 0 | 0 | 2 | 0 | 0 | 17.33 | 2230 | 1.368 | 8.5 | 9.5 | 0 | 0 | 52 | 0 | 1.37 | 8.5 | 56 | 196 | 0 | 219.1 | 7 | 0 | 0 | 69.25 | 0 | 0
1580.5 | 1451.9408 | 23080 | 17448 | 0 | 0 | 0 | 2 | 0 | 0 | 16.68 | 2232 | 1.37 | 8.5 | 9.4 | 0 | 0 | 52 | 0 | 1.372 | 8.5 | 56 | 196 | 0 | 219.1 | 6 | 0 | 0 | 69.21 | 0 | 0
1580.75 | 1452.1862 | 20840 | 17448 | 0 | 0 | 0 | 2 | 0 | 0 | 14.68 | 2230 | 1.368 | 8.5 | 9.2 | 0 | 0 | 51 | 0 | 1.368 | 8.5 | 56 | 196 | 0 | 218.2 | 18 | 0 | 0 | 69.51 | 0 | 0
1581 | 1452.4316 | 18170 | 17448 | 0 | 0 | 0 | 2 | 0 | 0 | 16.69 | 2230 | 1.37 | 8.5 | 9.5 | 0 | 0 | 51 | 0 | 1.368 | 8.5 | 56 | 196 | 0 | 217.7 | 7 | 0 | 0 | 69.19 | 0 | 0
1581.25 | 1452.677 | 21500 | 15521 | 0 | 0 | 0 | 2 | 0 | 0 | 16.97 | 2229 | 1.37 | 8.5 | 9.7 | 0 | 0 | 51 | 0 | 1.369 | 8.5 | 56 | 196 | 0 | 218.6 | 7 | 0 | 0 | 69.13 | 0 | 0
1581.5 | 1452.9224 | 22870 | 15521 | 0 | 0 | 0 | 2 | 0 | 0 | 16.68 | 2234 | 1.371 | 8.5 | 9.6 | 0 | 0 | 51 | 0 | 1.371 | 8.5 | 56 | 196 | 0 | 218.1 | 6 | 0 | 0 | 69.29 | 0 | 0
1581.75 | 1453.1678 | 23150 | 18677 | 0 | 0 | 0 | 2 | 0 | 0 | 16.44 | 2232 | 1.371 | 8.5 | 9.6 | 0 | 0 | 51 | 0 | 1.369 | 8.5 | 56 | 196 | 0 | 218.4 | 7 | 0 | 0 | 69.27 | 0 | 0
1582 | 1453.4133 | 23150 | 18677 | 0 | 0 | 0 | 1 | 0 | 0 | 17.43 | 2231 | 1.368 | 8.5 | 9.6 | 0 | 0 | 51 | 0 | 1.37 | 8.5 | 56 | 196 | 0 | 218.1 | 7 | 0 | 0 | 69.14 | 0 | 0
1582.25 | 1453.6587 | 23150 | 18677 | 0 | 0 | 0 | 1 | 0 | 0 | 16.76 | 2230 | 1.37 | 8.5 | 9.6 | 0 | 0 | 52 | 0 | 1.373 | 8.5 | 56 | 196 | 0 | 219.6 | 7 | 0 | 0 | 69.21 | 0 | 0
1582.5 | 1453.9041 | 21690 | 18677 | 0 | 0 | 0 | 1 | 0 | 0 | 18.49 | 2224 | 1.372 | 8.5 | 9.5 | 0 | 0 | 52 | 0 | 1.371 | 8.5 | 56 | 195 | 0 | 218.5 | 7 | 0 | 0 | 69.31 | 0 | 0
1582.75 | 1454.1495 | 17800 | 18677 | 0 | 0 | 0 | 2 | 0 | 0 | 18.48 | 2228 | 1.368 | 8.5 | 9.7 | 0 | 0 | 51 | 0 | 1.374 | 8.5 | 56 | 195 | 0 | 218.6 | 7 | 0 | 0 | 69.27 | 0 | 0
1583 | 1454.3949 | 14380 | 16248 | 0 | 0 | 0 | 2 | 0 | 0 | 17.74 | 2228 | 1.367 | 8.5 | 9.7 | 0 | 0 | 51 | 0 | 1.371 | 8.5 | 56 | 195 | 0 | 218.9 | 7 | 0 | 0 | 69.38 | 0 | 0
1583.25 | 1454.6403 | 13160 | 16248 | 0 | 0 | 0 | 3 | 0 | 0 | 18.57 | 2242 | 1.37 | 8.5 | 9.6 | 0 | 0 | 51 | 0 | 1.37 | 8.5 | 56 | 197 | 0 | 220.8 | 7 | 0 | 0 | 69.42 | 0 | 0
1583.5 | 1454.8857 | 13350 | 10875 | 0 | 0 | 0 | 3 | 0 | 0 | 18.88 | 2244 | 1.37 | 8.5 | 9.6 | 0 | 0 | 52 | 0 | 1.37 | 8.5 | 56 | 197 | 0 | 221 | 7 | 0 | 0 | 69.14 | 0 | 0
1583.75 | 1455.1311 | 14090 | 10875 | 0 | 0 | 0 | 3 | 0 | 0 | 18.79 | 2249 | 1.37 | 8.5 | 9.6 | 0 | 0 | 52 | 0 | 1.37 | 8.5 | 56 | 197 | 0 | 222 | 6 | 0 | 0 | 69.16 | 0 | 0
1584 | 1455.3765 | 14800 | 10875 | 0 | 0 | 0 | 3 | 0 | 0 | 20.13 | 2257 | 1.37 | 8.5 | 9.6 | 0 | 0 | 52 | 0 | 1.37 | 8.5 | 56 | 198 | 0 | 222.9 | 5 | 0 | 0 | 68.99 | 0 | 0
1584.25 | 1455.6219 | 16110 | 10808 | 0 | 0 | 0 | 2 | 0 | 0 | 19.74 | 2256 | 1.37 | 8.5 | 9.6 | 0 | 0 | 53 | 0 | 1.37 | 8.5 | 56 | 198 | 0 | 223.7 | 5 | 0 | 0 | 69.3 | 0 | 0
1584.5 | 1455.8673 | 17990 | 12914 | 0 | 0 | 0 | 2 | 0 | 0 | 20.12 | 2249 | 1.37 | 8.5 | 9.5 | 0 | 0 | 52 | 0 | 1.37 | 8.5 | 56 | 198 | 0 | 223.3 | 5 | 0 | 0 | 69.11 | 0 | 0
1584.75 | 1456.1127 | 23780 | 12914 | 0 | 0 | 0 | 2 | 0 | 0 | 20.58 | 2277 | 1.37 | 8.5 | 9.5 | 0 | 0 | 52 | 0 | 1.37 | 8.5 | 56 | 199 | 0 | 226 | 3 | 0 | 0 | 68.95 | 0 | 0
1585 | 1456.3581 | 26370 | 19878 | 0 | 0 | 0 | 2 | 0 | 0 | 19.66 | 2298 | 1.37 | 8.5 | 9.7 | 0 | 0 | 54 | 0 | 1.37 | 8.5 | 56 | 202 | 0 | 229.8 | 1 | 0 | 0 | 69.24 | 0 | 0
1585.25 | 1456.6035 | 26790 | 19878 | 0 | 0 | 0 | 1 | 0 | 0 | 20.1 | 2298 | 1.37 | 8.5 | 9.9 | 0 | 0 | 53 | 0 | 1.37 | 8.5 | 56 | 202 | 0 | 230.6 | 1 | 0 | 0 | 68.9 | 0 | 0
1585.5 | 1456.8489 | 26800 | 19878 | 0 | 0 | 0 | 1 | 0 | 0 | 18.5 | 2297 | 1.37 | 8.5 | 10 | 0 | 0 | 53 | 0 | 1.37 | 8.5 | 56 | 202 | 0 | 230 | 1 | 0 | 0 | 68.76 | 0 | 0
1585.75 | 1457.0944 | 26800 | 21926 | 0 | 0 | 0 | 2 | 0 | 1 | 17.76 | 2297 | 1.37 | 8.5 | 10 | 0 | 0 | 53 | 0 | 1.37 | 8.5 | 56 | 202 | 0 | 230.3 | 1 | 0 | 0 | 69.11 | 0 | 0
1586 | 1457.3398 | 25710 | 21926 | 0 | 0 | 0 | 2 | 0 | 1 | 17.74 | 2299 | 1.37 | 8.5 | 10 | 0 | 0 | 54 | 0 | 1.37 | 8.5 | 56 | 202 | 0 | 231 | 1 | 0 | 0 | 68.84 | 0 | 0
1586.25 | 1457.5852 | 24140 | 21926 | 0 | 0 | 0 | 2 | 0 | 1 | 18.14 | 2298 | 1.37 | 8.5 | 9.9 | 0 | 0 | 53 | 0 | 1.37 | 8.5 | 56 | 202 | 0 | 230.6 | 1 | 0 | 0 | 69.06 | 0 | 0
1586.5 | 1457.8306 | 21740 | 21926 | 0 | 1 | 0 | 6 | 9 | 11 | 12.78 | 2298 | 1.37 | 8.5 | 9.6 | 0 | 0 | 54 | 0 | 1.37 | 8.5 | 56 | 202 | 0 | 229.1 | 1 | 0 | 0 | 69.07 | 0 | 0
1586.75 | 1458.076 | 19910 | 19709 | 0 | 1 | 0 | 6 | 9 | 11 | 12.96 | 2298 | 1.37 | 8.5 | 9.8 | 0 | 0 | 54 | 0 | 1.37 | 8.5 | 56 | 201 | 0 | 229.4 | 1 | 0 | 0 | 68.92 | 0 | 0
1587 | 1458.3214 | 20660 | 19709 | 0 | 1 | 0 | 6 | 9 | 11 | 14.62 | 2297 | 1.37 | 8.5 | 9.8 | 0 | 0 | 54 | 0 | 1.37 | 8.5 | 56 | 202 | 0 | 229.7 | 1 | 0 | 0 | 68.68 | 0 | 0
1587.25 | 1458.5668 | 20940 | 16739 | 0 | 0 | 0 | 1 | 1 | 0 | 18.52 | 2297 | 1.37 | 8.5 | 9.8 | 0 | 0 | 54 | 0 | 1.37 | 8.5 | 56 | 201 | 0 | 229.5 | 1 | 0 | 0 | 68.75 | 0 | 0
1587.5 | 1458.8122 | 21780 | 16739 | 0 | 0 | 0 | 1 | 1 | 0 | 18.9 | 2298 | 1.37 | 8.5 | 9.8 | 0 | 0 | 54 | 0 | 1.37 | 8.5 | 56 | 201 | 0 | 229.6 | 1 | 0 | 0 | 69.09 | 0 | 0
1587.75 | 1459.0576 | 24010 | 16739 | 0 | 0 | 0 | 1 | 1 | 0 | 21.1 | 2297 | 1.37 | 8.5 | 10 | 0 | 0 | 54 | 0 | 1.37 | 8.5 | 56 | 201 | 0 | 232.3 | 1 | 0 | 0 | 68.89 | 0 | 0
1588 | 1459.303 | 33700 | 18717 | 0 | 0 | 0 | 1 | 1 | 0 | 20.61 | 2298 | 1.37 | 8.5 | 9.7 | 0 | 0 | 54 | 0 | 1.37 | 8.5 | 56 | 202 | 0 | 230.3 | 1 | 0 | 0 | 68.31 | 0 | 0
1588.25 | 1459.5484 | 41870 | 18717 | 0 | 0 | 0 | 0 | 0 | 0 | 22.66 | 2295 | 1.37 | 8.5 | 9.9 | 0 | 0 | 53 | 0 | 1.37 | 8.5 | 56 | 201 | 0 | 230.5 | 1 | 0 | 0 | 67.97 | 0 | 0
1588.5 | 1459.7938 | 41870 | 18717 | 0 | 0 | 0 | 0 | 0 | 0 | 25.28 | 2257 | 1.37 | 8.5 | 8 | 0 | 0 | 53 | 0 | 1.37 | 8.5 | 58 | 207 | 8 | 228 | 282 | 0 | 0 | 67.94 | 0 | 0
1588.75 | 1460.0392 | 41870 | 18717 | 0 | 0 | 0 | 0 | 0 | 0 | 79.25 | 2218 | 1.37 | 8.5 | 4.9 | 0 | 0 | 53 | 0 | 1.37 | 8.5 | 61 | 282 | 87 | 226.3 | 700 | 0 | 0 | 67.83 | 0 | 0
1589 | 1460.2846 | 41520 | 18717 | 0 | 0 | 0 | 0 | 0 | 0 | 82.2 | 2221 | 1.37 | 8.5 | 5.2 | 0 | 0 | 52 | 0 | 1.37 | 8.5 | 60 | 282 | 87 | 230.7 | 691 | 0 | 0 | 67.66 | 0 | 0
1589.25 | 1460.5301 | 41310 | 32419 | 0 | 0 | 0 | 3 | 0 | 2 | 88.54 | 2221 | 1.37 | 8.5 | 5.3 | 0 | 0 | 54 | 0 | 1.37 | 8.5 | 60 | 281 | 86 | 228.2 | 691 | 0 | 0 | 67.45 | 0 | 0
1589.5 | 1460.7755 | 39750 | 32419 | 0 | 0 | 0 | 3 | 0 | 2 | 52.08 | 2223 | 1.37 | 8.5 | 5.1 | 0 | 0 | 52 | 0 | 1.37 | 8.5 | 60 | 284 | 88 | 228.4 | 675 | 0 | 0 | 67.48 | 0 | 0
1589.75 | 1461.0209 | 37440 | 32419 | 0 | 0 | 0 | 3 | 0 | 2 | 44.21 | 2224 | 1.37 | 8.5 | 4.8 | 0 | 0 | 52 | 0 | 1.37 | 8.5 | 61 | 282 | 86 | 223.7 | 675 | 0 | 0 | 67.67 | 0 | 0
1590 | 1461.2663 | 32840 | 32419 | 0 | 0 | 0 | 3 | 0 | 2 | 35.03 | 2222 | 1.37 | 8.5 | 4.6 | 0 | 0 | 51 | 0 | 1.37 | 8.5 | 61 | 283 | 87 | 224.9 | 669 | 0 | 0 | 67.69 | 0 | 0
1590.25 | 1461.5117 | 29170 | 32419 | 0 | 0 | 0 | 3 | 0 | 2 | 35.23 | 2225 | 1.37 | 8.5 | 4.6 | 0 | 0 | 51 | 0 | 1.37 | 8.5 | 61 | 283 | 87 | 225.5 | 670 | 0 | 0 | 67.53 | 0 | 0
1590.5 | 1461.7571 | 27200 | 32419 | 0 | 0 | 0 | 3 | 0 | 2 | 34.57 | 2225 | 1.37 | 8.5 | 4.7 | 0 | 0 | 53 | 0 | 1.37 | 8.5 | 61 | 283 | 87 | 225.3 | 669 | 0 | 0 | 67.09 | 0 | 0
1590.75 | 1462.0025 | 30590 | 32419 | 0 | 0 | 0 | 5 | 16 | 16 | 19.99 | 2225 | 1.37 | 8.5 | 4.4 | 0 | 0 | 52 | 0 | 1.37 | 8.5 | 61 | 283 | 87 | 222.4 | 662 | 0 | 0 | 67.73 | 0 | 0
1591 | 1462.2479 | 31870 | 23238 | 0 | 0 | 0 | 5 | 16 | 16 | 28.13 | 2225 | 1.37 | 8.5 | 4.7 | 0 | 0 | 52 | 0 | 1.37 | 8.5 | 61 | 283 | 87 | 223.5 | 668 | 0 | 0 | 67.73 | 0 | 0
1591.25 | 1462.4933 | 31870 | 23238 | 0 | 0 | 0 | 5 | 16 | 16 | 29.74 | 2228 | 1.37 | 8.5 | 4.6 | 0 | 0 | 53 | 0 | 1.37 | 8.5 | 61 | 284 | 88 | 223.3 | 666 | 0 | 0 | 67.85 | 0 | 0
1591.5 | 1462.7387 | 31870 | 29177 | 0 | 2 | 1 | 5 | 16 | 16 | 31.75 | 2224 | 1.37 | 8.5 | 4.8 | 0 | 0 | 53 | 0 | 1.37 | 8.5 | 61 | 282 | 86 | 224.7 | 667 | 0 | 0 | 67.75 | 0 | 0
1591.75 | 1462.9841 | 29550 | 29177 | 0 | 2 | 1 | 3 | 0 | 0 | 27.5 | 2223 | 1.37 | 8.5 | 4.7 | 0 | 0 | 53 | 0 | 1.37 | 8.5 | 61 | 283 | 87 | 223.7 | 660 | 0 | 0 | 67.66 | 0 | 0
1592 | 1463.2295 | 26060 | 29177 | 0 | 2 | 1 | 3 | 0 | 0 | 25.58 | 2224 | 1.37 | 8.5 | 4.7 | 0 | 0 | 52 | 0 | 1.37 | 8.5 | 61 | 283 | 87 | 222.7 | 658 | 0 | 0 | 67.68 | 0 | 0
1592.25 | 1463.4749 | 22700 | 29177 | 0 | 2 | 1 | 3 | 0 | 0 | 22.48 | 2225 | 1.37 | 8.5 | 4.6 | 0 | 0 | 52 | 0 | 1.37 | 8.5 | 61 | 284 | 88 | 222.4 | 660 | 0 | 0 | 67.82 | 0 | 0
1592.5 | 1463.7203 | 21800 | 29177 | 0 | 2 | 1 | 15 | 1 | 0 | 22.53 | 2225 | 1.37 | 8.5 | 4.5 | 0 | 0 | 52 | 0 | 1.37 | 8.5 | 61 | 283 | 87 | 222 | 664 | 0 | 0 | 68.11 | 0 | 0
1592.75 | 1463.9657 | 21800 | 19124 | 0 | 1 | 1 | 15 | 1 | 0 | 25.17 | 2229 | 1.37 | 8.5 | 4.7 | 0 | 0 | 52 | 0 | 1.37 | 8.5 | 61 | 283 | 87 | 223.4 | 666 | 0 | 0 | 68.11 | 0 | 0
1593 | 1464.2112 | 21520 | 19124 | 0 | 1 | 1 | 15 | 1 | 0 | 22.76 | 2226 | 1.37 | 8.5 | 4.6 | 0 | 0 | 52 | 0 | 1.37 | 8.5 | 61 | 283 | 87 | 223.5 | 674 | 0 | 0 | 68.23 | 0 | 0
1593.25 | 1464.4566 | 19390 | 19124 | 0 | 1 | 1 | 15 | 1 | 0 | 16.32 | 2227 | 1.37 | 8.5 | 4.4 | 0 | 0 | 52 | 0 | 1.37 | 8.5 | 61 | 284 | 88 | 222.2 | 663 | 0 | 0 | 68.1 | 0 | 0
1593.5 | 1464.702 | 19460 | 16252 | 0 | 0 | 0 | 1 | 0 | 0 | 14.4 | 2227 | 1.37 | 8.5 | 4.4 | 0 | 0 | 52 | 0 | 1.37 | 8.5 | 61 | 284 | 88 | 221.6 | 665 | 0 | 0 | 68.3 | 0 | 0
1593.75 | 1464.9474 | 19460 | 16252 | 0 | 0 | 0 | 1 | 0 | 0 | 14.78 | 2225 | 1.37 | 8.5 | 4.4 | 0 | 0 | 52 | 0 | 1.37 | 8.5 | 61 | 283 | 87 | 221.8 | 663 | 0 | 0 | 68.17 | 0 | 0
1594 | 1465.1928 | 19420 | 15745 | 0 | 0 | 0 | 1 | 0 | 0 | 15.53 | 2225 | 1.37 | 8.5 | 4.4 | 0 | 0 | 53 | 0 | 1.37 | 8.5 | 61 | 284 | 88 | 221.6 | 661 | 0 | 0 | 68.31 | 0 | 0
1594.25 | 1465.4382 | 18490 | 15745 | 0 | 0 | 0 | 2 | 0 | 0 | 13.53 | 2227 | 1.37 | 8.5 | 4.4 | 0 | 0 | 52 | 0 | 1.37 | 8.5 | 61 | 283 | 87 | 221.3 | 662 | 0 | 0 | 68.33 | 0 | 0
1594.5 | 1465.6836 | 18490 | 15148 | 0 | 0 | 0 | 2 | 0 | 0 | 16.08 | 2227 | 1.37 | 8.5 | 4.3 | 0 | 0 | 52 | 0 | 1.37 | 8.5 | 61 | 283 | 87 | 221.5 | 667 | 0 | 0 | 68.1 | 0 | 0
1594.75 | 1465.929 | 17200 | 15148 | 0 | 0 | 0 | 2 | 0 | 0 | 16.75 | 2229 | 1.37 | 8.5 | 4.3 | 0 | 0 | 52 | 0 | 1.37 | 8.5 | 61 | 284 | 88 | 220.7 | 661 | 0 | 0 | 68.11 | 0 | 0
1595 | 1466.1744 | 17200 | 14082 | 0 | 0 | 0 | 0 | 0 | 0 | 15.8 | 2227 | 1.37 | 8.5 | 4.2 | 0 | 0 | 52 | 0 | 1.37 | 8.5 | 61 | 283 | 87 | 219.9 | 664 | 0 | 0 | 68.02 | 0 | 0
1595.25 | 1466.4198 | 17110 | 14082 | 0 | 0 | 0 | 3 | 0 | 0 | 16.66 | 2227 | 1.37 | 8.5 | 4.2 | 0 | 0 | 53 | 0 | 1.37 | 8.5 | 61 | 284 | 88 | 220.3 | 664 | 0 | 0 | 67.85 | 0 | 0
1595.5 | 1466.6652 | 16680 | 13850 | 0 | 0 | 0 | 3 | 0 | 0 | 15.54 | 2229 | 1.37 | 8.5 | 4.2 | 0 | 0 | 53 | 0 | 1.37 | 8.5 | 61 | 284 | 88 | 220.2 | 661 | 0 | 0 | 67.88 | 0 | 0
1595.75 | 1466.9106 | 17460 | 13850 | 0 | 0 | 0 | 3 | 0 | 0 | 18.43 | 2230 | 1.37 | 8.5 | 4.2 | 0 | 0 | 53 | 0 | 1.37 | 8.5 | 61 | 284 | 88 | 219.9 | 665 | 0 | 0 | 68.33 | 0 | 0
1596 | 1467.156 | 18930 | 13850 | 0 | 0 | 0 | 3 | 0 | 0 | 18.81 | 2228 | 1.37 | 8.5 | 4.2 | 0 | 0 | 52 | 0 | 1.37 | 8.5 | 61 | 284 | 88 | 220 | 660 | 0 | 0 | 68.27 | 0 | 0
1596.25 | 1467.4014 | 18930 | 13337 | 0 | 0 | 0 | 1 | 0 | 0 | 19.58 | 2230 | 1.37 | 8.5 | 4.2 | 0 | 0 | 52 | 0 | 1.37 | 8.5 | 61 | 284 | 88 | 219.9 | 660 | 0 | 0 | 68.18 | 0 | 0
1596.5 | 1467.6468 | 19320 | 13337 | 0 | 0 | 0 | 0 | 0 | 0 | 20.01 | 2229 | 1.37 | 8.5 | 4.2 | 0 | 0 | 52 | 0 | 1.37 | 8.5 | 61 | 284 | 88 | 220 | 663 | 0 | 0 | 67.95 | 0 | 0
1596.75 | 1467.8923 | 23210 | 13337 | 0 | 0 | 0 | 0 | 0 | 0 | 24.32 | 2230 | 1.37 | 8.5 | 4.3 | 0 | 0 | 53 | 0 | 1.37 | 8.5 | 61 | 284 | 88 | 219.2 | 665 | 0 | 0 | 68.19 | 0 | 0
1597 | 1468.1377 | 24720 | 15679 | 0 | 0 | 0 | 2 | 0 | 0 | 24.15 | 2227 | 1.37 | 8.5 | 4.3 | 0 | 0 | 52 | 0 | 1.37 | 8.5 | 61 | 284 | 88 | 219.5 | 665 | 0 | 0 | 68.21 | 0 | 0
1597.25 | 1468.3831 | 26610 | 20068 | 0 | 0 | 0 | 2 | 0 | 0 | 23.18 | 2230 | 1.37 | 8.5 | 4.3 | 0 | 0 | 52 | 0 | 1.37 | 8.5 | 61 | 283 | 87 | 220.1 | 665 | 0 | 0 | 68.18 | 0 | 0
1597.5 | 1468.6285 | 27150 | 20068 | 0 | 0 | 0 | 2 | 0 | 0 | 25.04 | 2231 | 1.37 | 8.5 | 4.3 | 0 | 0 | 53 | 0 | 1.37 | 8.5 | 61 | 283 | 87 | 219.4 | 668 | 0 | 0 | 67.59 | 0 | 0
1597.75 | 1468.8739 | 28690 | 21780 | 0 | 0 | 0 | 3 | 0 | 0 | 23.14 | 2229 | 1.37 | 8.5 | 4.1 | 0 | 0 | 52 | 0 | 1.37 | 8.5 | 61 | 284 | 88 | 220.2 | 668 | 0 | 0 | 67.51 | 0 | 0
1598 | 1469.1193 | 28690 | 21780 | 0 | 0 | 0 | 3 | 0 | 0 | 26.41 | 2229 | 1.37 | 8.5 | 4.2 | 0 | 0 | 52 | 0 | 1.37 | 8.5 | 61 | 283 | 87 | 220.5 | 679 | 0 | 0 | 67.91 | 0 | 0
1598.25 | 1469.3647 | 29010 | 21780 | 0 | 0 | 0 | 0 | 0 | 0 | 26.36 | 2230 | 1.37 | 8.5 | 4.1 | 0 | 0 | 52 | 0 | 1.37 | 8.5 | 61 | 283 | 87 | 220.2 | 678 | 0 | 0 | 68.19 | 0 | 0
1598.5 | 1469.6101 | 29120 | 21780 | 0 | 0 | 0 | 0 | 0 | 0 | 26.85 | 2227 | 1.37 | 8.5 | 4.1 | 0 | 0 | 52 | 0 | 1.37 | 8.5 | 61 | 283 | 87 | 220.8 | 673 | 0 | 0 | 68.05 | 0 | 0
1598.75 | 1469.8555 | 29250 | 24807 | 0 | 0 | 0 | 0 | 0 | 0 | 26.41 | 2227 | 1.37 | 8.5 | 4.2 | 0 | 0 | 52 | 0 | 1.37 | 8.5 | 61 | 283 | 87 | 220.5 | 675 | 0 | 0 | 67.55 | 0 | 0
1599 | 1470.1009 | 29440 | 24807 | 0 | 0 | 0 | 2 | 0 | 0 | 26.58 | 2228 | 1.37 | 8.5 | 4 | 0 | 0 | 52 | 0 | 1.37 | 8.5 | 62 | 284 | 88 | 220.1 | 672 | 0 | 0 | 67.8 | 0 | 0
1599.25 | 1470.3463 | 28360 | 24807 | 0 | 2 | 0 | 3 | 0 | 0 | 27.37 | 2230 | 1.37 | 8.5 | 4 | 0 | 0 | 53 | 0 | 1.37 | 8.5 | 62 | 283 | 87 | 219.4 | 675 | 0 | 0 | 68.28 | 0 | 0
1599.5 | 1470.5917 | 32870 | 28550 | 0 | 2 | 0 | 3 | 0 | 0 | 27.74 | 2229 | 1.37 | 8.5 | 3.9 | 0 | 0 | 52 | 0 | 1.37 | 8.5 | 62 | 283 | 87 | 219.1 | 670 | 0 | 0 | 68 | 0 | 0
1599.75 | 1470.8371 | 37720 | 28550 | 0 | 2 | 0 | 3 | 0 | 0 | 27.09 | 2229 | 1.37 | 8.5 | 3.9 | 0 | 0 | 53 | 0 | 1.37 | 8.5 | 62 | 283 | 87 | 219.6 | 668 | 0 | 0 | 68.09 | 0 | 0
1600 | 1471.0825 | 40940 | 27346 | 0 | 2 | 0 | 4 | 0 | 0 | 29.1 | 2228 | 1.37 | 8.5 | 4 | 0 | 0 | 52 | 0 | 1.37 | 8.5 | 62 | 283 | 87 | 220.4 | 672 | 0 | 0 | 68.15 | 0 | 0
1600.25 | 1471.328 | 42610 | 27346 | 0 | 0 | 0 | 4 | 0 | 0 | 26.54 | 2232 | 1.37 | 8.5 | 4 | 0 | 0 | 53 | 0 | 1.37 | 8.5 | 62 | 283 | 87 | 219.7 | 674 | 0 | 0 | 68.38 | 0 | 0
1600.5 | 1471.5734 | 42610 | 27346 | 0 | 0 | 0 | 4 | 0 | 0 | 21.99 | 2230 | 1.37 | 8.5 | 3.8 | 0 | 0 | 52 | 0 | 1.37 | 8.5 | 62 | 283 | 87 | 219.3 | 674 | 0 | 0 | 67.89 | 0 | 0
1600.75 | 1471.8188 | 45210 | 38942 | 0 | 2 | 1 | 4 | 17 | 10 | 22.05 | 2233 | 1.37 | 8.5 | 4.2 | 0 | 0 | 52 | 0 | 1.37 | 8.5 | 61 | 283 | 86 | 218.6 | 674 | 0 | 0 | 68 | 0 | 0
1601 | 1472.0642 | 50920 | 38942 | 0 | 2 | 1 | 2 | 17 | 10 | 8.12 | 2231 | 1.37 | 8.5 | 4.6 | 0 | 0 | 52 | 0 | 1.37 | 8.5 | 61 | 280 | 84 | 216.9 | 643 | 0 | 0 | 72.43 | 0 | 0
1601.25 | 1472.3096 | 54150 | 13743 | 0 | 0 | 0 | 2 | 0 | 0 | 65.8 | 2277 | 1.37 | 8.5 | 8.6 | 0 | 0 | 53 | 0 | 1.37 | 8.5 | 57 | 200 | 0 | 228.8 | 1 | 0 | 0 | 71.92 | 0 | 0
1601.5 | 1472.555 | 54150 | 13743 | 0 | 0 | 0 | 2 | 0 | 0 | 59.09 | 2277 | 1.37 | 8.5 | 8.8 | 0 | 0 | 54 | 0 | 1.37 | 8.5 | 57 | 200 | 0 | 229.8 | 1 | 0 | 0 | 71.46 | 0 | 0
1601.75 | 1472.8004 | 54150 | 35353 | 0 | 0 | 0 | 2 | 0 | 0 | 77.51 | 2277 | 1.37 | 8.5 | 8.7 | 0 | 0 | 54 | 0 | 1.37 | 8.5 | 57 | 200 | 0 | 230.5 | 1 | 0 | 0 | 71.13 | 0 | 0
1602 | 1473.0458 | 47640 | 35353 | 0 | 0 | 0 | 1 | 0 | 0 | 56.42 | 2278 | 1.37 | 8.5 | 8.5 | 0 | 0 | 55 | 0 | 1.37 | 8.5 | 57 | 200 | 0 | 230 | 1 | 0 | 0 | 70.54 | 0 | 0
1602.25 | 1473.2912 | 47640 | 35353 | 0 | 0 | 0 | 1 | 0 | 0 | 53.11 | 2275 | 1.37 | 8.5 | 8.5 | 0 | 0 | 55 | 0 | 1.37 | 8.5 | 57 | 199 | 0 | 230.3 | 1 | 0 | 0 | 69.71 | 0 | 0
1602.5 | 1473.5366 | 46980 | 35353 | 0 | 0 | 0 | 1 | 0 | 0 | 42.38 | 2277 | 1.37 | 8.5 | 8.7 | 0 | 0 | 55 | 0 | 1.37 | 8.5 | 57 | 200 | 0 | 229.5 | 1 | 0 | 0 | 69 | 0 | 0
1602.75 | 1473.782 | 50030 | 35353 | 0 | 0 | 0 | 1 | 0 | 0 | 32.23 | 2271 | 1.37 | 8.5 | 8.8 | 0 | 0 | 54 | 0 | 1.37 | 8.5 | 57 | 200 | 0 | 230.2 | 1 | 0 | 0 | 68.16 | 0 | 0
1603 | 1474.0274 | 53310 | 47990 | 0 | 1 | 0 | 11 | 6 | 16 | 28.35 | 2222 | 1.37 | 8.5 | 8.9 | 0 | 0 | 53 | 0 | 1.37 | 8.5 | 57 | 195 | 0 | 224.2 | 1 | 0 | 0 | 67.35 | 0 | 0
1603.25 | 1474.2728 | 64080 | 47990 | 0 | 1 | 0 | 11 | 6 | 16 | 61.77 | 2214 | 1.37 | 8.5 | 9 | 0 | 0 | 53 | 0 | 1.37 | 8.5 | 57 | 195 | 0 | 220.9 | 1 | 0 | 0 | 67.16 | 0 | 0
1603.5 | 1474.5182 | 89000 | 47990 | 0 | 1 | 0 | 11 | 6 | 16 | 53.11 | 2214 | 1.37 | 8.5 | 9.7 | 0 | 0 | 52 | 0 | 1.37 | 8.5 | 56 | 194 | 0 | 225 | 1 | 0 | 0 | 66.98 | 0 | 0
1603.75 | 1474.7636 | 92120 | 47990 | 0 | 1 | 0 | 11 | 6 | 16 | 10.74 | 2189 | 1.37 | 8.5 | 6.7 | 0 | 0 | 52 | 0 | 1.37 | 8.5 | 59 | 192 | 0 | 215.9 | 19 | 0 | 0 | 66.58 | 0 | 0
1604 | 1475.0091 | 93390 | 90112 | 0 | 0 | 0 | 0 | 0 | 0 | 67.66 | 2165 | 1.37 | 8.5 | 9.3 | 0 | 0 | 52 | 0 | 1.37 | 8.5 | 56 | 191 | 0 | 212.8 | 10 | 0 | 0 | 68.97 | 0 | 0
1604.25 | 1475.2545 | 93390 | 90112 | 0 | 0 | 0 | 0 | 0 | 0 | 77.19 | 2157 | 1.37 | 8.5 | 9.8 | 0 | 0 | 51 | 0 | 1.37 | 8.5 | 56 | 190 | 0 | 217.1 | 9 | 0 | 0 | 80.19 | 0 | 0
1604.5 | 1475.4999 | 93390 | 90112 | 0 | 0 | 0 | 0 | 0 | 0 | 90.24 | 2163 | 1.37 | 8.5 | 10.3 | 0 | 0 | 51 | 0 | 1.37 | 8.5 | 55 | 190 | 0 | 223.3 | 9 | 0 | 0 | 86.31 | 0 | 0
1604.75 | 1475.7453 | 92950 | 90112 | 0 | 0 | 0 | 0 | 0 | 0 | 82.05 | 2162 | 1.37 | 8.5 | 10.6 | 0 | 0 | 51 | 0 | 1.37 | 8.5 | 55 | 189 | 0 | 224.9 | 8 | 0 | 0 | 90.26 | 0 | 0
1605 | 1475.9907 | 92720 | 90112 | 0 | 0 | 0 | 0 | 0 | 0 | 84.21 | 2166 | 1.37 | 8.5 | 10.1 | 0 | 0 | 51 | 0 | 1.37 | 8.5 | 55 | 190 | 0 | 221.5 | 10 | 0 | 0 | 92.54 | 0 | 0
1605.25 | 1476.2361 | 88490 | 90112 | 0 | 0 | 0 | 0 | 0 | 0 | 61.77 | 2173 | 1.37 | 8.5 | 9.9 | 0 | 0 | 51 | 0 | 1.37 | 8.5 | 56 | 191 | 0 | 220.7 | 8 | 0 | 0 | 94.12 | 0 | 0
1605.5 | 1476.4815 | 86640 | 96397 | 0 | 3 | 0 | 7 | 6 | 5 | 84.21 | 2185 | 1.37 | 8.5 | 10 | 0 | 0 | 51 | 0 | 1.37 | 8.5 | 56 | 190 | 0 | 223.6 | 8 | 0 | 0 | 94.72 | 0 | 0
1605.75 | 1476.7269 | 78960 | 96397 | 0 | 3 | 0 | 7 | 6 | 5 | 22.5 | 2191 | 1.37 | 8.5 | 8.7 | 0 | 0 | 51 | 0 | 1.37 | 8.5 | 56 | 195 | 0 | 223.2 | 51 | 0 | 0 | 89.06 | 0 | 0
1606 | 1476.9723 | 64520 | 96397 | 0 | 3 | 0 | 7 | 6 | 5 | 51.39 | 2183 | 1.37 | 8.5 | 4.4 | 0 | 0 | 51 | 0 | 1.37 | 8.5 | 55 | 192 | 0 | 225.4 | 10 | 0 | 0 | 75.48 | 0 | 0
1606.25 | 1477.2177 | 57460 | 96397 | 0 | 3 | 0 | 7 | 6 | 5 | 60.06 | 2184 | 1.37 | 8.5 | 3.8 | 0 | 0 | 51 | 0 | 1.37 | 8.5 | 55 | 192 | 0 | 227 | 10 | 0 | 0 | 70.63 | 0 | 0
1606.5 | 1477.4631 | 56250 | 96397 | 0 | 3 | 0 | 7 | 6 | 5 | 13.88 | 2188 | 1.37 | 8.5 | 3 | 0 | 0 | 50 | 0 | 1.37 | 8.5 | 55 | 192 | 0 | 225.3 | 10 | 0 | 0 | 66.77 | 0 | 0
1606.75 | 1477.7085 | 56250 | 96397 | 0 | 3 | 0 | 7 | 11 | 10 | 27.35 | 2184 | 1.37 | 8.5 | 2.4 | 0 | 0 | 50 | 0 | 1.37 | 8.5 | 55 | 192 | 0 | 221.5 | 10 | 0 | 0 | 71.81 | 0 | 0
1607 | 1477.9539 | 55960 | 52685 | 0 | 2 | 0 | 3 | 11 | 10 | 69.01 | 2192 | 1.37 | 8.5 | 1.9 | 0 | 0 | 51 | 0 | 1.37 | 8.5 | 56 | 192 | 0 | 223 | 10 | 0 | 0 | 75.68 | 0 | 0
1607.25 | 1478.1993 | 55960 | 52685 | 0 | 2 | 0 | 3 | 11 | 10 | 48.64 | 2188 | 1.37 | 8.5 | 1.9 | 0 | 0 | 50 | 0 | 1.37 | 8.5 | 56 | 192 | 0 | 224.6 | 10 | 0 | 0 | 72.47 | 0 | 0
1607.5 | 1478.4447 | 53330 | 52685 | 0 | 2 | 0 | 3 | 11 | 10 | 48.74 | 2187 | 1.37 | 8.5 | 2.1 | 0 | 0 | 51 | 0 | 1.37 | 8.5 | 55 | 192 | 0 | 225.1 | 10 | 0 | 0 | 68.69 | 0 | 0
1607.75 | 1478.6902 | 51310 | 52685 | 0 | 2 | 0 | 3 | 11 | 10 | 62.78 | 2191 | 1.37 | 8.5 | 1.9 | 0 | 0 | 51 | 0 | 1.37 | 8.5 | 56 | 192 | 0 | 226 | 10 | 0 | 0 | 67.6 | 0 | 0
1608 | 1478.9356 | 49710 | 55399 | 0 | 2 | 0 | 9 | 11 | 10 | 53.11 | 2184 | 1.37 | 8.5 | 1.8 | 0 | 0 | 51 | 0 | 1.37 | 8.5 | 56 | 192 | 0 | 224.4 | 10 | 0 | 0 | 66.85 | 0 | 0
1608.25 | 1479.182 | 48110 | 55399 | 0 | 2 | 0 | 9 | 5 | 3 | 48.66 | 2186 | 1.37 | 8.5 | 2.1 | 0 | 0 | 51 | 0 | 1.37 | 8.5 | 55 | 192 | 0 | 222.6 | 10 | 0 | 0 | 66.58 | 0 | 0
1608.5 | 1479.4284 | 45860 | 55399 | 0 | 2 | 0 | 9 | 5 | 3 | 39.24 | 2182 | 1.37 | 8.5 | 2.5 | 0 | 0 | 50 | 0 | 1.37 | 8.5 | 55 | 192 | 0 | 225.5 | 10 | 0 | 0 | 66.43 | 0 | 0
1608.75 | 1479.6748 | 44960 | 55399 | 0 | 2 | 0 | 9 | 5 | 3 | 32.83 | 2191 | 1.37 | 8.5 | 2.1 | 0 | 0 | 51 | 0 | 1.37 | 8.5 | 55 | 192 | 0 | 223.2 | 10 | 0 | 0 | 85.46 | 0 | 0
1609 | 1479.9213 | 38740 | 55399 | 0 | 2 | 0 | 9 | 5 | 3 | 23.95 | 2185 | 1.37 | 8.5 | 1.9 | 0 | 0 | 50 | 0 | 1.37 | 8.5 | 56 | 192 | 0 | 221 | 9 | 0 | 0 | 94.23 | 0 | 0
1609.25 | 1480.1677 | 31620 | 55399 | 0 | 3 | 2 | 9 | 5 | 3 | 15.36 | 2191 | 1.37 | 8.5 | 0.6 | 0 | 0 | 50 | 0 | 1.37 | 8.5 | 59 | 236 | 43 | 219.2 | 472 | 0 | 0 | 95.48 | 0 | 0
1609.5 | 1480.4141 | 26210 | 37001 | 0 | 3 | 2 | 4 | 3 | 2 | 39.39 | 2185 | 1.37 | 8.5 | 1 | 0 | 0 | 50 | 0 | 1.37 | 8.5 | 61 | 280 | 88 | 218.3 | 688 | 0 | 0 | 93.46 | 0 | 0
1609.75 | 1480.6605 | 24190 | 37001 | 0 | 3 | 2 | 4 | 3 | 2 | 37.75 | 2187 | 1.37 | 8.5 | 1.2 | 0 | 0 | 50 | 0 | 1.37 | 8.5 | 62 | 282 | 90 | 219.6 | 681 | 0 | 0 | 75.42 | 0 | 0
1610 | 1480.907 | 24190 | 37001 | 0 | 3 | 2 | 4 | 3 | 2 | 45.31 | 2186 | 1.37 | 8.5 | 1.2 | 0 | 0 | 50 | 0 | 1.37 | 8.5 | 61 | 280 | 88 | 218.3 | 685 | 0 | 0 | 69.82 | 0 | 0
1610.25 | 1481.1534 | 24190 | 37001 | 0 | 3 | 2 | 4 | 3 | 2 | 34.39 | 2188 | 1.37 | 8.5 | 1.3 | 0 | 0 | 51 | 0 | 1.37 | 8.5 | 61 | 282 | 89 | 220.1 | 680 | 0 | 0 | 67.29 | 0 | 0
1610.5 | 1481.3998 | 21500 | 23360 | 0 | 1 | 0 | 1 | 0 | 0 | 38.36 | 2186 | 1.37 | 8.5 | 1.5 | 0 | 0 | 51 | 0 | 1.37 | 8.5 | 61 | 281 | 89 | 220.1 | 675 | 0 | 0 | 66.56 | 0 | 0
1610.75 | 1481.6462 | 21070 | 23360 | 0 | 1 | 0 | 1 | 0 | 0 | 23.77 | 2190 | 1.37 | 8.5 | 1.5 | 0 | 0 | 50 | 0 | 1.37 | 8.5 | 61 | 282 | 89 | 219.2 | 668 | 0 | 0 | 66.6 | 0 | 0
1611 | 1481.8927 | 20940 | 23360 | 0 | 1 | 0 | 1 | 0 | 0 | 25.97 | 2191 | 1.37 | 8.5 | 1.2 | 0 | 0 | 50 | 0 | 1.37 | 8.5 | 61 | 281 | 88 | 219.4 | 673 | 0 | 0 | 66.53 | 0 | 0
1611.25 | 1482.1391 | 20790 | 23360 | 0 | 1 | 0 | 1 | 0 | 0 | 16.48 | 2187 | 1.37 | 8.5 | 1.6 | 0 | 0 | 50 | 0 | 1.37 | 8.5 | 62 | 281 | 89 | 217.6 | 670 | 0 | 0 | 85.95 | 0 | 0
1611.5 | 1482.3855 | 24130 | 19030 | 0 | 2 | 0 | 10 | 3 | 5 | 18.47 | 2191 | 1.37 | 8.5 | 1.5 | 0 | 0 | 50 | 0 | 1.37 | 8.5 | 62 | 282 | 89 | 216.9 | 674 | 0 | 0 | 94.9 | 0 | 0
1611.75 | 1482.6319 | 24130 | 19030 | 0 | 0 | 0 | 3 | 0 | 0 | 21.09 | 2183 | 1.37 | 8.5 | 1.4 | 0 | 0 | 50 | 0 | 1.37 | 8.5 | 62 | 281 | 89 | 217 | 678 | 0 | 0 | 95.7 | 0 | 0
1612 | 1482.8784 | 27280 | 19030 | 0 | 0 | 0 | 3 | 0 | 0 | 25.89 | 2184 | 1.37 | 8.5 | 1.2 | 0 | 0 | 51 | 0 | 1.37 | 8.5 | 61 | 281 | 89 | 217.6 | 685 | 0 | 0 | 79.06 | 0 | 0
1612.25 | 1483.1248 | 36980 | 19030 | 0 | 0 | 0 | 3 | 0 | 0 | 28.93 | 2176 | 1.37 | 8.5 | 1.3 | 0 | 0 | 50 | 0 | 1.37 | 8.5 | 61 | 280 | 89 | 217.7 | 685 | 0 | 0 | 68.8 | 0 | 0
1612.5 | 1483.3712 | 47070 | 27183 | 0 | 0 | 0 | 3 | 0 | 0 | 29.46 | 2182 | 1.37 | 8.5 | 1.3 | 0 | 0 | 50 | 0 | 1.37 | 8.5 | 61 | 280 | 88 | 218.7 | 684 | 0 | 0 | 66.83 | 0 | 0
1612.75 | 1483.6177 | 51940 | 27183 | 0 | 0 | 0 | 1 | 0 | 0 | 30.64 | 2184 | 1.37 | 8.5 | 1.4 | 0 | 0 | 50 | 0 | 1.37 | 8.5 | 61 | 281 | 89 | 221.9 | 688 | 0 | 0 | 66.48 | 0 | 0
1613 | 1483.8641 | 60470 | 27183 | 0 | 0 | 0 | 1 | 0 | 0 | 31.24 | 2189 | 1.37 | 8.5 | 1.5 | 0 | 0 | 52 | 0 | 1.37 | 8.5 | 61 | 280 | 87 | 222.3 | 694 | 0 | 0 | 66.11 | 0 | 0
1613.25 | 1484.1105 | 63570 | 27183 | 0 | 0 | 0 | 1 | 0 | 0 | 31.17 | 2187 | 1.37 | 8.5 | 1.2 | 0 | 0 | 54 | 0 | 1.37 | 8.5 | 61 | 281 | 89 | 222.7 | 700 | 0 | 0 | 66.05 | 0 | 0
1613.5 | 1484.3569 | 66050 | 27183 | 0 | 0 | 0 | 1 | 0 | 0 | 38.33 | 2189 | 1.37 | 8.5 | 1.4 | 0 | 0 | 52 | 0 | 1.37 | 8.5 | 61 | 282 | 89 | 222.6 | 697 | 0 | 0 | 66.05 | 0 | 0
1613.75 | 1484.6034 | 71150 | 69388 | 0 | 2 | 0 | 6 | 22 | 13 | 39.36 | 2186 | 1.37 | 8.5 | 1.5 | 0 | 0 | 53 | 0 | 1.37 | 8.5 | 61 | 281 | 89 | 223 | 695 | 0 | 0 | 65.88 | 0 | 0
1614 | 1484.8498 | 73190 | 69388 | 0 | 2 | 0 | 6 | 22 | 13 | 35.73 | 2186 | 1.37 | 8.5 | 1.6 | 0 | 0 | 51 | 0 | 1.37 | 8.5 | 61 | 280 | 88 | 222.2 | 692 | 0 | 0 | 65.99 | 0 | 0
1614.25 | 1485.0962 | 75030 | 69388 | 0 | 2 | 0 | 6 | 22 | 13 | 35.4 | 2188 | 1.37 | 8.5 | 1.2 | 0 | 0 | 52 | 0 | 1.37 | 8.5 | 61 | 281 | 88 | 221.5 | 689 | 0 | 0 | 65.87 | 0 | 0
1614.5 | 1485.3426 | 75030 | 69388 | 0 | 2 | 0 | 6 | 22 | 13 | 35.7 | 2183 | 1.37 | 8.5 | 1.3 | 0 | 0 | 51 | 0 | 1.37 | 8.5 | 61 | 280 | 88 | 222.2 | 686 | 0 | 0 | 66.07 | 0 | 0
1614.75 | 1485.5891 | 73720 | 75224 | 0 | 2 | 0 | 10 | 22 | 14 | 29.47 | 2180 | 1.37 | 8.5 | 1.4 | 0 | 0 | 51 | 0 | 1.37 | 8.5 | 61 | 281 | 89 | 219.5 | 681 | 0 | 0 | 66.58 | 0 | 0
1615 | 1485.8355 | 70250 | 75224 | 0 | 2 | 0 | 10 | 4 | 14 | 29.24 | 2188 | 1.37 | 8.5 | 1.5 | 0 | 0 | 50 | 0 | 1.37 | 8.5 | 61 | 281 | 88 | 219.7 | 688 | 0 | 0 | 66.62 | 0 | 0
1615.25 | 1486.0819 | 76840 | 75224 | 0 | 2 | 0 | 10 | 4 | 14 | 29.23 | 2188 | 1.37 | 8.5 | 1.6 | 0 | 0 | 51 | 0 | 1.37 | 8.5 | 61 | 281 | 88 | 219.8 | 684 | 0 | 0 | 73.09 | 0 | 0
1615.5 | 1486.3283 | 78710 | 75224 | 0 | 2 | 0 | 10 | 4 | 14 | 31.11 | 2173 | 1.37 | 8.5 | 1.5 | 0 | 0 | 50 | 0 | 1.37 | 8.5 | 61 | 282 | 91 | 217.5 | 683 | 0 | 0 | 90.37 | 0 | 0
1615.75 | 1486.5748 | 78710 | 75224 | 0 | 2 | 0 | 10 | 4 | 14 | 37.64 | 2179 | 1.37 | 8.5 | 1.3 | 0 | 0 | 51 | 0 | 1.37 | 8.5 | 61 | 280 | 88 | 216.5 | 689 | 0 | 0 | 94.03 | 0 | 0
1616 | 1486.8212 | 77420 | 85630 | 0 | 3 | 0 | 10 | 4 | 14 | 38.66 | 2188 | 1.37 | 8.5 | 1.5 | 0 | 0 | 51 | 0 | 1.37 | 8.5 | 61 | 282 | 89 | 219.3 | 682 | 0 | 0 | 95.06 | 0 | 0
1616.25 | 1487.0676 | 84870 | 85630 | 0 | 3 | 0 | 9 | 3 | 3 | 37.14 | 2190 | 1.37 | 8.5 | 1.4 | 0 | 0 | 52 | 0 | 1.37 | 8.5 | 61 | 282 | 89 | 220.7 | 685 | 0 | 0 | 95.24 | 0 | 0
1616.5 | 1487.314 | 96480 | 85630 | 0 | 3 | 0 | 9 | 3 | 3 | 36.23 | 2175 | 1.37 | 8.5 | 1.2 | 0 | 0 | 51 | 0 | 1.37 | 8.5 | 61 | 281 | 90 | 217.3 | 687 | 0 | 0 | 95.3 | 0 | 0
1616.75 | 1487.5605 | 106850 | 85630 | 0 | 3 | 0 | 9 | 3 | 3 | 36.85 | 2180 | 1.37 | 8.5 | 1.1 | 0 | 0 | 52 | 0 | 1.37 | 8.5 | 61 | 281 | 89 | 217 | 690 | 0 | 0 | 95.29 | 0 | 0
1617 | 1487.8069 | 107460 | 85630 | 0 | 3 | 0 | 9 | 3 | 3 | 36.93 | 2179 | 1.37 | 8.5 | 1.1 | 0 | 0 | 52 | 0 | 1.37 | 8.5 | 61 | 281 | 89 | 217.5 | 694 | 0 | 0 | 95.42 | 0 | 0
1617.25 | 1488.0533 | 107460 | 115555 | 0 | 3 | 0 | 11 | 4 | 3 | 34.8 | 2193 | 1.37 | 8.5 | 0.9 | 0 | 0 | 52 | 0 | 1.37 | 8.5 | 61 | 283 | 90 | 218.8 | 683 | 0 | 0 | 95.59 | 0 | 0
1617.5 | 1488.2997 | 107460 | 115555 | 0 | 3 | 0 | 11 | 4 | 1 | 36.88 | 2190 | 1.37 | 8.5 | 0.8 | 0 | 0 | 52 | 0 | 1.37 | 8.5 | 61 | 282 | 89 | 219.4 | 684 | 0 | 0 | 95.44 | 0 | 0
1617.75 | 1488.5462 | 101670 | 115555 | 0 | 3 | 0 | 11 | 4 | 1 | 38.06 | 2181 | 1.37 | 8.5 | 1.2 | 0 | 0 | 51 | 0 | 1.37 | 8.5 | 61 | 281 | 89 | 216.3 | 695 | 0 | 0 | 95.47 | 0 | 0
1618 | 1488.7926 | 89780 | 115555 | 0 | 3 | 0 | 11 | 4 | 1 | 36.04 | 2185 | 1.37 | 8.5 | 1.5 | 0 | 0 | 50 | 0 | 1.37 | 8.5 | 61 | 281 | 89 | 218.2 | 691 | 0 | 0 | 95.3 | 0 | 0
1618.25 | 1489.039 | 83020 | 115555 | 0 | 3 | 0 | 11 | 4 | 1 | 38.32 | 2188 | 1.37 | 8.5 | 1.2 | 0 | 0 | 51 | 0 | 1.37 | 8.5 | 61 | 281 | 88 | 219 | 686 | 0 | 0 | 95.34 | 0 | 0
1618.5 | 1489.2854 | 83020 | 115555 | 0 | 3 | 0 | 11 | 4 | 1 | 39.1 | 2181 | 1.37 | 8.5 | 1.4 | 0 | 0 | 51 | 0 | 1.37 | 8.5 | 61 | 282 | 90 | 217 | 683 | 0 | 0 | 95.52 | 0 | 0
1618.75 | 1489.5319 | 83020 | 115555 | 0 | 4 | 0 | 11 | 4 | 1 | 40.92 | 2189 | 1.37 | 8.5 | 1.6 | 0 | 0 | 51 | 0 | 1.37 | 8.5 | 61 | 280 | 87 | 220.4 | 683 | 0 | 0 | 95.41 | 0 | 0
1619 | 1489.7783 | 79780 | 90463 | 0 | 4 | 0 | 5 | 2 | 0 | 39.18 | 2189 | 1.37 | 8.5 | 1.5 | 0 | 0 | 51 | 0 | 1.37 | 8.5 | 61 | 281 | 88 | 223.2 | 677 | 0 | 0 | 95.3 | 0 | 0
1619.25 | 1490.0247 | 80480 | 90463 | 0 | 4 | 0 | 5 | 2 | 0 | 37.67 | 2189 | 1.37 | 8.5 | 1.6 | 0 | 0 | 51 | 0 | 1.37 | 8.5 | 61 | 282 | 89 | 224.7 | 681 | 0 | 0 | 95.33 | 0 | 0
1619.5 | 1490.2712 | 80480 | 90463 | 0 | 4 | 0 | 5 | 2 | 0 | 42.89 | 2189 | 1.37 | 8.5 | 1.4 | 0 | 0 | 52 | 0 | 1.37 | 8.5 | 61 | 281 | 88 | 223.4 | 676 | 0 | 0 | 95.36 | 0 | 0
1619.75 | 1490.5176 | 82840 | 90463 | 0 | 4 | 0 | 5 | 2 | 0 | 40.79 | 2190 | 1.37 | 8.5 | 1.5 | 0 | 0 | 51 | 0 | 1.37 | 8.5 | 61 | 281 | 88 | 224.8 | 678 | 0 | 0 | 94.08 | 0 | 0
1620 | 1490.764 | 88560 | 90463 | 0 | 4 | 0 | 6 | 10 | 5 | 41.87 | 2184 | 1.37 | 8.5 | 1.6 | 0 | 0 | 51 | 0 | 1.37 | 8.5 | 61 | 280 | 88 | 222.2 | 695 | 0 | 0 | 75.06 | 0 | 0
1620.25 | 1491.0104 | 95360 | 87602 | 0 | 4 | 0 | 6 | 10 | 5 | 40.94 | 2190 | 1.37 | 8.5 | 1.4 | 0 | 0 | 51 | 0 | 1.37 | 8.5 | 61 | 280 | 87 | 223.4 | 685 | 0 | 0 | 68.63 | 0 | 0
1620.5 | 1491.2569 | 96670 | 87602 | 0 | 4 | 0 | 6 | 10 | 5 | 39.96 | 2187 | 1.37 | 8.5 | 1.5 | 0 | 0 | 50 | 0 | 1.37 | 8.5 | 61 | 279 | 87 | 223.3 | 692 | 0 | 0 | 66.58 | 0 | 0
1620.75 | 1491.5033 | 110440 | 87602 | 0 | 4 | 0 | 6 | 10 | 5 | 40.09 | 2190 | 1.37 | 8.5 | 1.2 | 0 | 0 | 51 | 0 | 1.37 | 8.5 | 61 | 281 | 88 | 224.4 | 700 | 0 | 0 | 75.8 | 0 | 0
1621 | 1491.7497 | 137570 | 87602 | 0 | 4 | 0 | 6 | 10 | 5 | 39.06 | 2189 | 1.37 | 8.5 | 1.1 | 0 | 0 | 51 | 0 | 1.37 | 8.5 | 61 | 280 | 87 | 223.4 | 698 | 0 | 0 | 89.37 | 0 | 0
1621.25 | 1491.9961 | 144080 | 124647 | 0 | 4 | 0 | 9 | 10 | 5 | 39.03 | 2182 | 1.37 | 8.5 | 1.3 | 0 | 0 | 51 | 0 | 1.37 | 8.5 | 61 | 282 | 90 | 220.2 | 688 | 0 | 0 | 93.5 | 0 | 0
1621.5 | 1492.2426 | 144080 | 124647 | 0 | 3 | 0 | 9 | 5 | 4 | 37.66 | 2191 | 1.37 | 8.5 | 1.5 | 0 | 0 | 51 | 0 | 1.37 | 8.5 | 61 | 281 | 88 | 222.1 | 685 | 0 | 0 | 94.87 | 0 | 0
1621.75 | 1492.489 | 142450 | 124647 | 0 | 3 | 0 | 9 | 5 | 4 | 35.2 | 2185 | 1.37 | 8.5 | 1.4 | 0 | 0 | 52 | 0 | 1.37 | 8.5 | 61 | 279 | 87 | 220.8 | 686 | 0 | 0 | 95.22 | 0 | 0
1622 | 1492.7354 | 135210 | 124647 | 0 | 3 | 0 | 9 | 5 | 4 | 34.9 | 2184 | 1.37 | 8.5 | 1.6 | 0 | 0 | 51 | 0 | 1.37 | 8.5 | 61 | 280 | 88 | 219.9 | 687 | 0 | 0 | 95.42 | 0 | 0
1622.25 | 1492.9818 | 113680 | 124647 | 0 | 3 | 0 | 9 | 5 | 4 | 39.17 | 2181 | 1.37 | 8.5 | 1.2 | 0 | 0 | 50 | 0 | 1.37 | 8.5 | 61 | 279 | 87 | 219 | 688 | 0 | 0 | 95.48 | 0 | 0
1622.5 | 1493.2283 | 94700 | 124647 | 0 | 3 | 0 | 9 | 5 | 4 | 33.33 | 2192 | 1.37 | 8.5 | 1.3 | 0 | 0 | 51 | 0 | 1.37 | 8.5 | 61 | 281 | 88 | 219.3 | 691 | 0 | 0 | 95.32 | 0 | 0
1622.75 | 1493.4747 | 97830 | 124647 | 0 | 4 | 0 | 9 | 5 | 4 | 29.01 | 2191 | 1.37 | 8.5 | 1.1 | 0 | 0 | 51 | 0 | 1.37 | 8.5 | 62 | 282 | 89 | 219.5 | 686 | 0 | 0 | 82.49 | 0 | 0
1623 | 1493.7211 | 129460 | 105863 | 0 | 4 | 0 | 7 | 0 | 0 | 27.87 | 2188 | 1.37 | 8.5 | 1.1 | 0 | 0 | 51 | 0 | 1.37 | 8.5 | 62 | 281 | 88 | 218.5 | 676 | 0 | 0 | 69.12 | 0 | 0
1623.25 | 1493.9675 | 129460 | 139140 | 0 | 4 | 0 | 7 | 13 | 9 | 23.78 | 2187 | 1.37 | 8.5 | 1.3 | 0 | 0 | 52 | 0 | 1.37 | 8.5 | 62 | 281 | 89 | 217.6 | 672 | 0 | 0 | 66.59 | 0 | 0
1623.5 | 1494.214 | 129460 | 139140 | 0 | 4 | 0 | 5 | 13 | 9 | 24.86 | 2190 | 1.37 | 8.5 | 1.5 | 0 | 0 | 52 | 0 | 1.37 | 8.5 | 62 | 281 | 88 | 217.6 | 677 | 0 | 0 | 66.33 | 0 | 0
1623.75 | 1494.4604 | 108490 | 139140 | 0 | 4 | 0 | 5 | 13 | 9 | 24.96 | 2189 | 1.37 | 8.5 | 1.8 | 0 | 0 | 52 | 0 | 1.37 | 8.5 | 62 | 281 | 88 | 218.6 | 676 | 0 | 0 | 66.42 | 0 | 0
1624 | 1494.7068 | 79240 | 139140 | 0 | 4 | 0 | 5 | 13 | 9 | 23.12 | 2190 | 1.37 | 8.5 | 1.6 | 0 | 0 | 51 | 0 | 1.37 | 8.5 | 62 | 281 | 88 | 218.2 | 677 | 0 | 0 | 66.3 | 0 | 0
1624.25 | 1494.9532 | 56450 | 139140 | 0 | 4 | 0 | 5 | 13 | 9 | 23 | 2185 | 1.37 | 8.5 | 1.5 | 0 | 0 | 51 | 0 | 1.37 | 8.5 | 62 | 281 | 89 | 217.5 | 675 | 0 | 0 | 84.12 | 0 | 0
1624.5 | 1495.1997 | 43410 | 139140 | 0 | 4 | 0 | 9 | 13 | 9 | 25.72 | 2189 | 1.37 | 8.5 | 1 | 0 | 0 | 52 | 0 | 1.37 | 8.5 | 61 | 281 | 88 | 217.5 | 679 | 0 | 0 | 93.47 | 0 | 0
1624.75 | 1495.4461 | 36600 | 60252 | 0 | 3 | 0 | 9 | 0 | 0 | 24.33 | 2189 | 1.37 | 8.5 | 1.3 | 0 | 0 | 51 | 0 | 1.37 | 8.5 | 61 | 281 | 88 | 218.7 | 676 | 0 | 0 | 95.12 | 0 | 0
1625 | 1495.6925 | 33620 | 60252 | 0 | 3 | 0 | 9 | 0 | 0 | 22.42 | 2189 | 1.37 | 8.5 | 1.2 | 0 | 0 | 51 | 0 | 1.37 | 8.5 | 61 | 281 | 88 | 220.8 | 675 | 0 | 0 | 83.54 | 0 | 0
1625.25 | 1495.9389 | 29980 | 60252 | 0 | 3 | 0 | 9 | 0 | 0 | 20.43 | 2189 | 1.37 | 8.5 | 1.1 | 0 | 0 | 51 | 0 | 1.37 | 8.5 | 61 | 282 | 89 | 219.9 | 674 | 0 | 0 | 66.87 | 0 | 0
1625.5 | 1496.1854 | 29010 | 34863 | 0 | 2 | 0 | 7 | 0 | 0 | 16.92 | 2189 | 1.37 | 8.5 | 1.3 | 0 | 0 | 52 | 0 | 1.37 | 8.5 | 62 | 281 | 88 | 218.8 | 669 | 0 | 0 | 79.68 | 0 | 0
1625.75 | 1496.4318 | 29540 | 34863 | 0 | 2 | 0 | 7 | 9 | 5 | 18.17 | 2192 | 1.37 | 8.5 | 1.5 | 0 | 0 | 52 | 0 | 1.37 | 8.5 | 62 | 282 | 89 | 218.4 | 671 | 0 | 0 | 93.47 | 0 | 0
1626 | 1496.6782 | 29540 | 30926 | 0 | 2 | 0 | 4 | 9 | 5 | 20.52 | 2191 | 1.37 | 8.5 | 1.4 | 0 | 0 | 52 | 0 | 1.37 | 8.5 | 61 | 281 | 88 | 219.9 | 681 | 0 | 0 | 94.78 | 0 | 0
1626.25 | 1496.9246 | 28830 | 30926 | 0 | 2 | 0 | 4 | 9 | 5 | 20.08 | 2187 | 1.37 | 8.5 | 1.5 | 0 | 0 | 51 | 0 | 1.37 | 8.5 | 61 | 281 | 89 | 219.1 | 686 | 0 | 0 | 95.11 | 0 | 0
1626.5 | 1497.1711 | 26160 | 30926 | 0 | 2 | 1 | 13 | 9 | 5 | 20.08 | 2191 | 1.37 | 8.5 | 1.6 | 0 | 0 | 51 | 0 | 1.37 | 8.5 | 62 | 281 | 88 | 219.3 | 683 | 0 | 0 | 95.27 | 0 | 0
1626.75 | 1497.4175 | 23860 | 29703 | 0 | 2 | 1 | 13 | 0 | 5 | 16.13 | 2189 | 1.37 | 8.5 | 1.2 | 0 | 0 | 51 | 0 | 1.37 | 8.5 | 62 | 281 | 88 | 218.5 | 679 | 0 | 0 | 84.17 | 0 | 0
1627 | 1497.6639 | 24560 | 29703 | 0 | 0 | 0 | 0 | 0 | 0 | 14.81 | 2187 | 1.37 | 8.5 | 1.3 | 0 | 0 | 51 | 0 | 1.37 | 8.5 | 62 | 281 | 89 | 218.1 | 677 | 0 | 0 | 66.03 | 0 | 0
1627.25 | 1497.9104 | 25740 | 24971 | 0 | 2 | 0 | 10 | 3 | 0 | 14.57 | 2191 | 1.37 | 8.5 | 1.4 | 0 | 0 | 51 | 0 | 1.37 | 8.5 | 62 | 281 | 88 | 218 | 680 | 0 | 0 | 65.39 | 0 | 0
1627.5 | 1498.1568 | 28110 | 24971 | 0 | 2 | 0 | 13 | 3 | 0 | 14.18 | 2190 | 1.37 | 8.5 | 1.5 | 0 | 0 | 52 | 0 | 1.37 | 8.5 | 62 | 281 | 88 | 217.2 | 683 | 0 | 0 | 65.14 | 0 | 0
1627.75 | 1498.4032 | 29720 | 23503 | 0 | 1 | 0 | 13 | 0 | 0 | 14.55 | 2188 | 1.37 | 8.5 | 1.6 | 0 | 0 | 52 | 0 | 1.37 | 8.5 | 62 | 281 | 88 | 216.9 | 679 | 0 | 0 | 65.39 | 0 | 0
1628 | 1498.6496 | 32710 | 23503 | 0 | 0 | 0 | 2 | 0 | 0 | 20.53 | 2187 | 1.37 | 8.5 | 1.2 | 0 | 0 | 52 | 0 | 1.37 | 8.5 | 62 | 282 | 90 | 215.9 | 677 | 0 | 0 | 65.29 | 0 | 0
1628.25 | 1498.8961 | 32710 | 23503 | 0 | 0 | 0 | 2 | 0 | 0 | 21.07 | 2185 | 1.37 | 8.5 | 1.1 | 0 | 0 | 51 | 0 | 1.37 | 8.5 | 62 | 281 | 89 | 216.2 | 682 | 0 | 0 | 65.18 | 0 | 0
1628.5 | 1499.1425 | 35210 | 32513 | 0 | 0 | 0 | 0 | 0 | 0 | 21.53 | 2183 | 1.37 | 8.5 | 1.3 | 0 | 0 | 51 | 0 | 1.37 | 8.5 | 62 | 280 | 88 | 215.1 | 684 | 0 | 0 | 65.1 | 0 | 0
1628.75 | 1499.3889 | 38600 | 32513 | 0 | 1 | 1 | 16 | 8 | 12 | 21.46 | 2187 | 1.37 | 8.5 | 1.3 | 0 | 0 | 51 | 0 | 1.37 | 8.5 | 61 | 281 | 89 | 215.2 | 684 | 0 | 0 | 65.02 | 0 | 0
1629 | 1499.6353 | 38600 | 32513 | 0 | 1 | 1 | 16 | 3 | 12 | 16.85 | 2179 | 1.37 | 8.5 | 1.4 | 0 | 0 | 51 | 0 | 1.37 | 8.5 | 61 | 271 | 79 | 213.7 | 612 | 0 | 0 | 67.4 | 0 | 0
1629.25 | 1499.8818 | 25940 | 10753 | 0 | 0 | 0 | 1 | 0 | 0 | 23.75 | 2186 | 1.37 | 8.5 | 4.5 | 0 | 0 | 52 | 0 | 1.37 | 8.5 | 58 | 192 | 0 | 209.6 | 9 | 0 | 0 | 66.34 | 0 | 0
1629.5 | 1500.1282 | 26000 | 19037 | 0 | 0 | 0 | 4 | 0 | 0 | 21.97 | 2185 | 1.37 | 8.5 | 4.2 | 0 | 0 | 52 | 0 | 1.37 | 8.5 | 58 | 191 | 0 | 209.7 | 9 | 0 | 0 | 65.31 | 0 | 0
1629.75 | 1500.3746 | 37000 | 19037 | 0 | 0 | 0 | 4 | 0 | 0 | 19.71 | 2184 | 1.37 | 8.5 | 3.9 | 0 | 0 | 52 | 0 | 1.37 | 8.5 | 58 | 192 | 0 | 210.1 | 9 | 0 | 0 | 64.62 | 0 | 0
1630 | 1500.621 | 58650 | 23957 | 0 | 0 | 0 | 4 | 1 | 0 | 15.05 | 2186 | 1.37 | 8.5 | 3.8 | 0 | 0 | 52 | 0 | 1.37 | 8.5 | 58 | 192 | 0 | 208.8 | 23 | 0 | 0 | 65.03 | 0 | 0
1630.25 | 1500.8675 | 63620 | 23957 | 0 | 0 | 0 | 3 | 1 | 0 | 23.75 | 2181 | 1.37 | 8.5 | 4.1 | 0 | 0 | 51 | 0 | 1.37 | 8.5 | 57 | 192 | 0 | 210.1 | 10 | 0 | 0 | 63.86 | 0 | 0
1630.5 | 1501.1139 | 63620 | 23957 | 0 | 0 | 0 | 3 | 1 | 0 | 34.32 | 2179 | 1.37 | 8.5 | 4.1 | 0 | 0 | 51 | 0 | 1.37 | 8.5 | 57 | 191 | 0 | 211.3 | 9 | 0 | 0 | 63.85 | 0 | 0
1630.75 | 1501.3603 | 63620 | 23957 | 0 | 0 | 0 | 3 | 1 | 0 | 37.64 | 2184 | 1.37 | 8.5 | 4.3 | 0 | 0 | 52 | 0 | 1.37 | 8.5 | 57 | 192 | 0 | 212.3 | 10 | 0 | 0 | 63.77 | 0 | 0
1631 | 1501.6067 | 60920 | 23957 | 0 | 0 | 0 | 3 | 1 | 0 | 37.04 | 2188 | 1.37 | 8.5 | 4.2 | 0 | 0 | 52 | 0 | 1.37 | 8.5 | 57 | 192 | 0 | 212.8 | 9 | 0 | 0 | 63.66 | 0 | 0
1631.25 | 1501.8532 | 53410 | 57239 | 0 | 1 | 0 | 8 | 13 | 13 | 27.47 | 2184 | 1.37 | 8.5 | 4.6 | 0 | 0 | 51 | 0 | 1.37 | 8.5 | 57 | 192 | 0 | 216.2 | 9 | 0 | 0 | 63.48 | 0 | 0
1631.5 | 1502.0996 | 42010 | 57239 | 0 | 1 | 0 | 8 | 13 | 13 | 30.89 | 2183 | 1.37 | 8.5 | 4.6 | 0 | 0 | 51 | 0 | 1.37 | 8.5 | 57 | 192 | 0 | 214.5 | 10 | 0 | 0 | 63.27 | 0 | 0
1631.75 | 1502.346 | 42150 | 57239 | 0 | 1 | 0 | 8 | 13 | 13 | 35.11 | 2182 | 1.37 | 8.5 | 4.8 | 0 | 0 | 51 | 0 | 1.37 | 8.5 | 57 | 192 | 0 | 216.1 | 10 | 0 | 0 | 63.22 | 0 | 0
1632 | 1502.5924 | 54270 | 57239 | 0 | 1 | 0 | 8 | 13 | 13 | 28.94 | 2183 | 1.37 | 8.5 | 4.7 | 0 | 0 | 51 | 0 | 1.37 | 8.5 | 57 | 191 | 0 | 215.1 | 10 | 0 | 0 | 63.02 | 0 | 0
1632.25 | 1502.8389 | 101520 | 57239 | 0 | 1 | 0 | 8 | 13 | 13 | 31.13 | 2182 | 1.37 | 8.5 | 4.8 | 0 | 0 | 50 | 0 | 1.37 | 8.5 | 57 | 191 | 0 | 215 | 11 | 0 | 0 | 62.98 | 0 | 0
1632.5 | 1503.0853 | 125570 | 57239 | 0 | 2 | 0 | 11 | 13 | 13 | 37.47 | 2183 | 1.37 | 8.5 | 4.5 | 0 | 0 | 52 | 0 | 1.37 | 8.5 | 57 | 192 | 0 | 213.8 | 34 | 0 | 0 | 62.96 | 0 | 0
1632.75 | 1503.3317 | 144920 | 46144 | 0 | 2 | 0 | 11 | 0 | 0 | 63.95 | 2172 | 1.37 | 8.5 | 5.2 | 0 | 0 | 51 | 0 | 1.37 | 8.5 | 56 | 191 | 0 | 221.7 | 11 | 0 | 0 | 63.22 | 0 | 0
1633 | 1503.5781 | 169180 | 46144 | 0 | 2 | 0 | 11 | 0 | 0 | 66.08 | 2181 | 1.37 | 8.5 | 5.1 | 0 | 0 | 51 | 0 | 1.37 | 8.5 | 56 | 192 | 0 | 218.3 | 11 | 0 | 0 | 63.26 | 0 | 0
1633.25 | 1503.8246 | 183580 | 46144 | 0 | 2 | 0 | 11 | 0 | 0 | 77.13 | 2176 | 1.37 | 8.5 | 5.1 | 0 | 0 | 51 | 0 | 1.37 | 8.5 | 56 | 192 | 0 | 217.6 | 9 | 0 | 0 | 63.19 | 0 | 0
1633.5 | 1504.071 | 183580 | 46144 | 0 | 2 | 0 | 11 | 0 | 0 | 90.24 | 2172 | 1.37 | 8.5 | 5.3 | 0 | 0 | 50 | 0 | 1.37 | 8.5 | 56 | 190 | 0 | 223 | 10 | 0 | 0 | 63.13 | 0 | 0
1633.75 | 1504.3174 | 193960 | 46144 | 0 | 2 | 0 | 11 | 0 | 0 | 105.18 | 2175 | 1.37 | 8.5 | 5.3 | 0 | 0 | 50 | 0 | 1.37 | 8.5 | 56 | 191 | 0 | 221.8 | 11 | 0 | 0 | 63.09 | 0 | 0
1634 | 1504.5639 | 196460 | 46144 | 0 | 2 | 0 | 11 | 0 | 0 | 106.57 | 2166 | 1.37 | 8.5 | 5.5 | 0 | 0 | 51 | 0 | 1.37 | 8.5 | 56 | 191 | 0 | 222.7 | 10 | 0 | 0 | 63.09 | 0 | 0
1634.25 | 1504.8103 | 196460 | 46144 | 0 | 2 | 0 | 11 | 0 | 0 | 112.63 | 2170 | 1.37 | 8.5 | 5.5 | 0 | 0 | 51 | 0 | 1.37 | 8.5 | 56 | 190 | 0 | 224.7 | 10 | 0 | 0 | 63.08 | 0 | 0
1634.5 | 1505.0567 | 196460 | 46144 | 0 | 2 | 0 | 11 | 0 | 0 | 99.92 | 2170 | 1.37 | 8.5 | 5.4 | 0 | 0 | 50 | 0 | 1.37 | 8.5 | 56 | 191 | 0 | 222.9 | 10 | 0 | 0 | 63.01 | 0 | 0
1634.75 | 1505.3031 | 194140 | 46144 | 0 | 2 | 0 | 11 | 0 | 0 | 105.54 | 2170 | 1.37 | 8.5 | 5.4 | 0 | 0 | 51 | 0 | 1.37 | 8.5 | 56 | 190 | 0 | 221.8 | 9 | 0 | 0 | 62.91 | 0 | 0
1635 | 1505.5496 | 194140 | 214246 | 0 | 4 | 0 | 11 | 9 | 15 | 102.9 | 2172 | 1.37 | 8.5 | 5.4 | 0 | 0 | 51 | 0 | 1.37 | 8.5 | 56 | 191 | 0 | 221.5 | 11 | 0 | 0 | 62.92 | 0 | 0
1635.25 | 1505.796 | 301930 | 214246 | 0 | 4 | 0 | 9 | 9 | 15 | 51.71 | 2171 | 1.37 | 8.5 | 5.7 | 0 | 0 | 50 | 0 | 1.37 | 8.5 | 56 | 190 | 0 | 223.8 | 10 | 0 | 0 | 63.03 | 0 | 0
1635.5 | 1506.0424 | 492800 | 214246 | 0 | 4 | 0 | 9 | 9 | 15 | 23.09 | 2174 | 1.37 | 8.5 | 5.5 | 0 | 0 | 49 | 0 | 1.37 | 8.5 | 56 | 191 | 0 | 217.4 | 11 | 0 | 0 | 62.77 | 0 | 0
1635.75 | 1506.2888 | 509870 | 214246 | 0 | 4 | 0 | 9 | 9 | 15 | 24.98 | 2180 | 1.37 | 8.5 | 4.4 | 0 | 0 | 50 | 0 | 1.37 | 8.5 | 57 | 192 | 0 | 216.9 | 50 | 0 | 0 | 63.09 | 0 | 0
1636 | 1506.5353 | 515410 | 214246 | 0 | 4 | 0 | 9 | 9 | 15 | 51.45 | 2180 | 1.37 | 8.5 | 5.1 | 0 | 0 | 50 | 0 | 1.37 | 8.5 | 56 | 192 | 0 | 216.4 | 11 | 0 | 0 | 63.08 | 0 | 0
1636.25 | 1506.7831 | 515410 | 367644 | 0 | 14 | 5 | 125 | 13 | 37 | 60.18 | 2174 | 1.37 | 8.5 | 5 | 0 | 0 | 50 | 0 | 1.37 | 8.5 | 57 | 191 | 0 | 220.2 | 10 | 0 | 0 | 63.25 | 0 | 0
1636.5 | 1507.031 | 515410 | 367644 | 0 | 14 | 5 | 125 | 13 | 37 | 67.66 | 2174 | 1.37 | 8.5 | 5.1 | 0 | 0 | 50 | 0 | 1.37 | 8.5 | 56 | 191 | 0 | 219.4 | 11 | 0 | 0 | 63.36 | 0 | 0
1636.75 | 1507.2788 | 496050 | 367644 | 0 | 14 | 5 | 125 | 13 | 37 | 69.43 | 2173 | 1.37 | 8.5 | 5 | 0 | 0 | 50 | 0 | 1.37 | 8.5 | 57 | 192 | 0 | 219.8 | 11 | 0 | 0 | 63.3 | 0 | 0
1637 | 1507.5267 | 406350 | 367644 | 0 | 14 | 5 | 125 | 13 | 37 | 36.97 | 2174 | 1.37 | 8.5 | 4.7 | 0 | 0 | 51 | 0 | 1.37 | 8.5 | 57 | 191 | 0 | 217.2 | 11 | 0 | 0 | 63.21 | 0 | 0
1637.25 | 1507.7746 | 381560 | 367644 | 0 | 14 | 5 | 125 | 13 | 37 | 51.39 | 2172 | 1.37 | 8.5 | 5 | 0 | 0 | 50 | 0 | 1.37 | 8.5 | 57 | 191 | 0 | 217.1 | 10 | 0 | 0 | 63.24 | 0 | 0
1637.5 | 1508.0224 | 371500 | 367644 | 0 | 14 | 5 | 125 | 13 | 37 | 51.68 | 2174 | 1.37 | 8.5 | 5 | 0 | 0 | 50 | 0 | 1.37 | 8.5 | 57 | 190 | 0 | 216.9 | 10 | 0 | 0 | 63.27 | 0 | 0
1637.75 | 1508.2703 | 347420 | 367644 | 0 | 14 | 5 | 125 | 13 | 37 | 42.14 | 2186 | 1.37 | 8.5 | 5 | 0 | 0 | 50 | 0 | 1.37 | 8.5 | 57 | 192 | 0 | 215.8 | 10 | 0 | 0 | 63 | 0 | 0
1638 | 1508.5181 | 288960 | 367644 | 0 | 14 | 5 | 125 | 37 | 37 | 53.32 | 2181 | 1.37 | 8.5 | 5.3 | 0 | 0 | 51 | 0 | 1.37 | 8.5 | 56 | 192 | 0 | 220.1 | 10 | 0 | 0 | 63.15 | 0 | 0
1638.25 | 1508.766 | 241430 | 243586 | 0 | 10 | 1 | 17 | 37 | 26 | 55.2 | 2176 | 1.37 | 8.5 | 5.1 | 0 | 0 | 50 | 0 | 1.37 | 8.5 | 56 | 191 | 0 | 220.7 | 10 | 0 | 0 | 63.29 | 0 | 0
1638.5 | 1509.0139 | 185150 | 243586 | 0 | 10 | 1 | 17 | 37 | 26 | 54.62 | 2184 | 1.37 | 8.5 | 5.4 | 0 | 0 | 50 | 0 | 1.37 | 8.5 | 56 | 192 | 0 | 218.9 | 10 | 0 | 0 | 63.18 | 0 | 0
1638.75 | 1509.2617 | 145440 | 243586 | 0 | 10 | 1 | 17 | 37 | 26 | 49.11 | 2177 | 1.37 | 8.5 | 5.5 | 0 | 0 | 50 | 0 | 1.37 | 8.5 | 56 | 191 | 0 | 220.9 | 9 | 0 | 0 | 63.19 | 0 | 0
1639 | 1509.5096 | 138010 | 243586 | 0 | 10 | 1 | 17 | 37 | 26 | 47.64 | 2175 | 1.37 | 8.5 | 5.6 | 0 | 0 | 50 | 0 | 1.37 | 8.5 | 56 | 192 | 0 | 219.9 | 11 | 0 | 0 | 63.3 | 0 | 0
1639.25 | 1509.7575 | 116560 | 243586 | 0 | 10 | 1 | 17 | 37 | 26 | 46.32 | 2182 | 1.37 | 8.5 | 5.8 | 0 | 0 | 50 | 0 | 1.37 | 8.5 | 56 | 192 | 0 | 217.7 | 11 | 0 | 0 | 63.12 | 0 | 0
1639.5 | 1510.0053 | 101440 | 243586 | 0 | 10 | 1 | 17 | 37 | 26 | 11.74 | 2180 | 1.37 | 8.5 | 1.2 | 0 | 0 | 51 | 0 | 1.37 | 8.5 | 61 | 248 | 56 | 214.4 | 560 | 0 | 0 | 63 | 0 | 0
1639.75 | 1510.2532 | 57500 | 46096 | 0 | 4 | 0 | 9 | 5 | 3 | 49.99 | 2176 | 1.37 | 8.5 | 0.8 | 0 | 0 | 51 | 0 | 1.37 | 8.5 | 63 | 278 | 87 | 212.1 | 708 | 0 | 0 | 62.93 | 0 | 0
1640 | 1510.501 | 57500 | 46096 | 0 | 4 | 0 | 9 | 5 | 3 | 52.41 | 2185 | 1.37 | 8.5 | 1.1 | 0 | 0 | 51 | 0 | 1.37 | 8.5 | 62 | 278 | 86 | 214.2 | 700 | 0 | 0 | 62.92 | 0 | 0
1640.25 | 1510.7489 | 57500 | 46096 | 0 | 4 | 0 | 9 | 5 | 3 | 61.73 | 2175 | 1.37 | 8.5 | 1.2 | 0 | 0 | 51 | 0 | 1.37 | 8.5 | 62 | 276 | 85 | 214.8 | 687 | 0 | 0 | 62.81 | 0 | 0
1640.5 | 1510.9968 | 60740 | 46096 | 0 | 4 | 0 | 9 | 5 | 3 | 40.19 | 2192 | 1.37 | 8.5 | 1.3 | 0 | 0 | 50 | 0 | 1.37 | 8.5 | 62 | 276 | 83 | 218.1 | 684 | 0 | 0 | 62.72 | 0 | 0
1640.75 | 1511.2446 | 79980 | 60324 | 0 | 4 | 0 | 9 | 5 | 3 | 30.14 | 2205 | 1.37 | 8.5 | 1.5 | 0 | 0 | 51 | 0 | 1.37 | 8.5 | 63 | 277 | 83 | 218.9 | 680 | 0 | 0 | 62.88 | 0 | 0
1641 | 1511.4925 | 105910 | 60324 | 0 | 3 | 0 | 7 | 0 | 0 | 32.38 | 2191 | 1.37 | 8.5 | 1.2 | 0 | 0 | 51 | 0 | 1.37 | 8.5 | 62 | 276 | 83 | 217.6 | 682 | 0 | 0 | 62.93 | 0 | 0
1641.25 | 1511.7403 | 136940 | 60324 | 0 | 3 | 0 | 7 | 0 | 0 | 38 | 2183 | 1.37 | 8.5 | 1.1 | 0 | 0 | 51 | 0 | 1.37 | 8.5 | 62 | 276 | 84 | 215.1 | 687 | 0 | 0 | 62.93 | 0 | 0
1641.5 | 1511.9882 | 146540 | 60324 | 0 | 3 | 0 | 7 | 0 | 0 | 40.17 | 2179 | 1.37 | 8.5 | 1.3 | 0 | 0 | 51 | 0 | 1.37 | 8.5 | 62 | 275 | 83 | 215.6 | 688 | 0 | 0 | 63.02 | 0 | 0
1641.75 | 1512.2361 | 149740 | 60324 | 0 | 3 | 0 | 7 | 0 | 0 | 46.48 | 2183 | 1.37 | 8.5 | 1.2 | 0 | 0 | 51 | 0 | 1.37 | 8.5 | 62 | 276 | 84 | 215.7 | 692 | 0 | 0 | 63.01 | 0 | 0
1642 | 1512.4839 | 149740 | 60324 | 0 | 3 | 0 | 7 | 0 | 0 | 53.29 | 2178 | 1.37 | 8.5 | 1.1 | 0 | 0 | 52 | 0 | 1.37 | 8.5 | 62 | 275 | 83 | 217 | 691 | 0 | 0 | 63.08 | 0 | 0
1642.25 | 1512.7318 | 147670 | 162422 | 0 | 4 | 0 | 8 | 7 | 2 | 59.3 | 2177 | 1.37 | 8.5 | 1.2 | 0 | 0 | 51 | 0 | 1.37 | 8.5 | 62 | 276 | 84 | 219.2 | 690 | 0 | 0 | 62.92 | 1 | 0
1642.5 | 1512.9796 | 139800 | 162422 | 0 | 4 | 0 | 8 | 7 | 2 | 39.15 | 2183 | 1.37 | 8.5 | 1.3 | 0 | 0 | 53 | 0 | 1.37 | 8.5 | 62 | 275 | 83 | 215.5 | 679 | 0 | 0 | 62.96 | 1 | 0
1642.75 | 1513.2275 | 116670 | 162422 | 0 | 4 | 0 | 8 | 7 | 2 | 28.13 | 2186 | 1.37 | 8.5 | 1.4 | 0 | 0 | 53 | 0 | 1.37 | 8.5 | 62 | 276 | 84 | 215.3 | 675 | 0 | 0 | 62.86 | 0 | 0
1643 | 1513.4754 | 90890 | 162422 | 0 | 4 | 0 | 8 | 7 | 2 | 27.65 | 2182 | 1.37 | 8.5 | 1.3 | 0 | 0 | 51 | 0 | 1.37 | 8.5 | 62 | 276 | 84 | 215.4 | 679 | 0 | 0 | 62.9 | 0 | 0
1643.25 | 1513.7232 | 101810 | 162422 | 0 | 4 | 0 | 8 | 7 | 2 | 25.07 | 2182 | 1.37 | 8.5 | 1.4 | 0 | 0 | 51 | 0 | 1.37 | 8.5 | 62 | 276 | 84 | 215.2 | 683 | 0 | 0 | 63.05 | 0 | 0
1643.5 | 1513.9711 | 147900 | 162422 | 0 | 4 | 0 | 8 | 7 | 2 | 26.61 | 2183 | 1.37 | 8.5 | 1.3 | 0 | 0 | 51 | 0 | 1.37 | 8.5 | 62 | 275 | 83 | 214.7 | 689 | 0 | 0 | 62.87 | 0 | 0
1643.75 | 1514.219 | 150930 | 85307 | 0 | 4 | 0 | 3 | 0 | 0 | 19.68 | 2187 | 1.37 | 8.5 | 1.4 | 0 | 0 | 51 | 0 | 1.37 | 8.5 | 63 | 276 | 84 | 212.4 | 679 | 0 | 0 | 62.78 | 0 | 0
1644 | 1514.4668 | 150930 | 166310 | 0 | 4 | 0 | 9 | 8 | 5 | 32.34 | 2187 | 1.37 | 8.5 | 0.7 | 0 | 0 | 51 | 0 | 1.37 | 8.5 | 63 | 275 | 83 | 212.8 | 689 | 0 | 0 | 62.61 | 0 | 0
1644.25 | 1514.7147 | 142930 | 166310 | 0 | 4 | 0 | 9 | 8 | 5 | 28.91 | 2185 | 1.37 | 8.5 | 0.8 | 0 | 0 | 51 | 0 | 1.37 | 8.5 | 63 | 276 | 84 | 212.2 | 689 | 0 | 0 | 62.82 | 0 | 0
1644.5 | 1514.9625 | 128720 | 166310 | 0 | 4 | 0 | 9 | 8 | 5 | 21.12 | 2184 | 1.37 | 8.5 | 0.7 | 0 | 0 | 52 | 0 | 1.37 | 8.5 | 63 | 276 | 84 | 212.6 | 686 | 0 | 0 | 62.71 | 0 | 0
1644.75 | 1515.2104 | 121140 | 166310 | 0 | 4 | 0 | 9 | 8 | 5 | 26.02 | 2189 | 1.37 | 8.5 | 0.7 | 0 | 0 | 52 | 0 | 1.37 | 8.5 | 63 | 276 | 83 | 211.5 | 691 | 0 | 0 | 62.74 | 0 | 0
1645 | 1515.4583 | 185190 | 166310 | 0 | 5 | 0 | 15 | 8 | 5 | 16.45 | 2188 | 1.37 | 8.5 | 0.4 | 0 | 0 | 53 | 0 | 1.37 | 8.5 | 63 | 276 | 83 | 211.3 | 684 | 0 | 0 | 62.68 | 0 | 0
1645.25 | 1515.7061 | 259610 | 126438 | 0 | 5 | 0 | 15 | 1 | 0 | 31.71 | 2187 | 1.37 | 8.5 | 0.7 | 0 | 0 | 55 | 0 | 1.37 | 8.5 | 63 | 277 | 85 | 211.7 | 689 | 0 | 0 | 62.85 | 0 | 0
1645.5 | 1515.954 | 327530 | 126438 | 0 | 5 | 0 | 15 | 1 | 0 | 34.49 | 2186 | 1.37 | 8.5 | 0.7 | 0 | 0 | 55 | 0 | 1.37 | 8.5 | 63 | 277 | 85 | 213.2 | 687 | 0 | 0 | 62.89 | 0 | 0
1645.75 | 1516.2018 | 351920 | 126438 | 0 | 5 | 0 | 15 | 1 | 0 | 41.2 | 2186 | 1.37 | 8.5 | 0.7 | 0 | 0 | 55 | 0 | 1.37 | 8.5 | 63 | 276 | 84 | 212.9 | 686 | 0 | 0 | 62.79 | 0 | 0
1646 | 1516.4497 | 381810 | 285503 | 0 | 6 | 0 | 15 | 11 | 5 | 47.59 | 2185 | 1.37 | 8.5 | 0.8 | 0 | 0 | 54 | 0 | 1.37 | 8.5 | 63 | 276 | 84 | 213.4 | 693 | 0 | 0 | 62.88 | 0 | 0
1646.25 | 1516.6976 | 381810 | 285503 | 0 | 6 | 0 | 10 | 11 | 5 | 46.42 | 2184 | 1.37 | 8.5 | 0.8 | 0 | 0 | 54 | 0 | 1.37 | 8.5 | 63 | 276 | 84 | 214.2 | 689 | 0 | 0 | 62.94 | 0 | 0
1646.5 | 1516.9454 | 381810 | 285503 | 0 | 6 | 0 | 10 | 11 | 5 | 48.42 | 2186 | 1.37 | 8.5 | 0.8 | 0 | 0 | 54 | 0 | 1.37 | 8.5 | 63 | 274 | 82 | 213 | 692 | 0 | 0 | 62.96 | 0 | 0
1646.75 | 1517.1933 | 361930 | 285503 | 0 | 6 | 0 | 10 | 11 | 5 | 48.15 | 2183 | 1.37 | 8.5 | 0.9 | 0 | 0 | 53 | 0 | 1.37 | 8.5 | 63 | 275 | 83 | 213.5 | 688 | 0 | 0 | 62.96 | 0 | 0
1647 | 1517.4412 | 335150 | 285503 | 0 | 6 | 0 | 10 | 11 | 5 | 47.78 | 2184 | 1.37 | 8.5 | 1 | 0 | 0 | 53 | 0 | 1.37 | 8.5 | 63 | 272 | 80 | 213.4 | 688 | 0 | 0 | 62.79 | 0 | 0
1647.25 | 1517.689 | 270470 | 285503 | 0 | 6 | 0 | 10 | 11 | 5 | 50.08 | 2183 | 1.37 | 8.5 | 0.9 | 0 | 0 | 52 | 0 | 1.37 | 8.5 | 63 | 276 | 84 | 213.2 | 692 | 0 | 0 | 62.66 | 0 | 0
1647.5 | 1517.9369 | 231480 | 285503 | 0 | 6 | 0 | 10 | 11 | 5 | 52.93 | 2182 | 1.37 | 8.5 | 0.8 | 0 | 0 | 52 | 0 | 1.37 | 8.5 | 63 | 275 | 83 | 214.8 | 690 | 0 | 0 | 62.67 | 0 | 0
1647.75 | 1518.1847 | 212500 | 285503 | 0 | 0 | 0 | 0 | 0 | 0 | 13.08 | 2184 | 1.37 | 8.5 | 0.4 | 0 | 0 | 51 | 0 | 1.37 | 8.5 | 63 | 273 | 81 | 209.2 | 679 | 0 | 0 | 62.58 | 0 | 0
1648 | 1518.4326 | 184480 | 285503 | 0 | 6 | 0 | 14 | 11 | 6 | 49.4 | 2176 | 1.37 | 8.5 | 4.4 | 0 | 0 | 50 | 0 | 1.37 | 8.5 | 58 | 280 | 89 | 210.8 | 793 | 0 | 0 | 62.58 | 0 | 0
1648.25 | 1518.6805 | 225030 | 249381 | 0 | 2 | 0 | 14 | 4 | 6 | 19.45 | 2166 | 1.37 | 8.5 | 4.4 | 0 | 0 | 54 | 0 | 1.37 | 8.5 | 59 | 278 | 87 | 235.1 | 719 | 0 | 0 | 62.54 | 0 | 0
1648.5 | 1518.9283 | 225030 | 249381 | 0 | 2 | 0 | 14 | 4 | 6 | 24.96 | 2176 | 1.37 | 8.5 | 1.8 | 0 | 0 | 51 | 0 | 1.37 | 8.5 | 62 | 279 | 88 | 213.7 | 680 | 0 | 0 | 62.49 | 0 | 0
1648.75 | 1519.1762 | 225030 | 249381 | 0 | 2 | 0 | 14 | 4 | 6 | 37.5 | 2176 | 1.37 | 8.5 | 1.4 | 0 | 0 | 51 | 0 | 1.37 | 8.5 | 62 | 279 | 88 | 213.1 | 685 | 0 | 0 | 62.57 | 0 | 0
1649 | 1519.424 | 215290 | 243903 | 0 | 5 | 0 | 14 | 4 | 6 | 41.87 | 2182 | 1.37 | 8.5 | 1.7 | 0 | 0 | 51 | 0 | 1.37 | 8.5 | 62 | 281 | 89 | 213.3 | 686 | 0 | 0 | 62.63 | 0 | 0
1649.25 | 1519.6719 | 197910 | 243903 | 0 | 5 | 0 | 9 | 4 | 1 | 49.58 | 2179 | 1.37 | 8.5 | 1.7 | 0 | 0 | 51 | 0 | 1.37 | 8.5 | 62 | 280 | 88 | 215.4 | 688 | 0 | 0 | 62.68 | 0 | 0
1649.5 | 1519.9198 | 162100 | 243903 | 0 | 5 | 0 | 9 | 4 | 1 | 57.62 | 2180 | 1.37 | 8.5 | 1.8 | 0 | 0 | 52 | 0 | 1.37 | 8.5 | 62 | 280 | 88 | 214.6 | 690 | 0 | 0 | 62.62 | 0 | 0
1649.75 | 1520.1676 | 148830 | 243903 | 0 | 5 | 0 | 9 | 4 | 1 | 56.27 | 2177 | 1.37 | 8.5 | 1.8 | 0 | 0 | 51 | 0 | 1.37 | 8.5 | 62 | 278 | 86 | 216.1 | 691 | 0 | 0 | 62.53 | 0 | 0
1650 | 1520.4155 | 133990 | 243903 | 0 | 5 | 0 | 9 | 4 | 1 | 67.26 | 2174 | 1.37 | 8.5 | 1.9 | 0 | 0 | 50 | 0 | 1.37 | 8.5 | 62 | 280 | 89 | 217.9 | 695 | 0 | 0 | 62.47 | 0 | 0
1650.25 | 1520.6633 | 129850 | 243903 | 0 | 5 | 0 | 9 | 4 | 1 | 52.43 | 2180 | 1.37 | 8.5 | 1.9 | 0 | 0 | 51 | 0 | 1.37 | 8.5 | 62 | 281 | 89 | 215.4 | 692 | 0 | 0 | 62.4 | 0 | 0
1650.5 | 1520.9112 | 126080 | 243903 | 0 | 5 | 0 | 9 | 4 | 1 | 70.74 | 2176 | 1.37 | 8.5 | 2 | 0 | 0 | 51 | 0 | 1.37 | 8.5 | 61 | 279 | 88 | 219.7 | 690 | 0 | 0 | 62.28 | 0 | 0
1650.75 | 1521.1591 | 121030 | 243903 | 0 | 5 | 0 | 9 | 4 | 1 | 29.03 | 2178 | 1.37 | 8.5 | 1.9 | 0 | 0 | 51 | 0 | 1.37 | 8.5 | 62 | 279 | 87 | 218.6 | 674 | 0 | 0 | 62.41 | 0 | 0
1651 | 1521.4069 | 100880 | 243903 | 0 | 8 | 10 | 68 | 13 | 39 | 39.24 | 2176 | 1.37 | 8.5 | 1.7 | 0 | 0 | 50 | 0 | 1.37 | 8.5 | 62 | 280 | 89 | 216.4 | 683 | 0 | 0 | 62.5 | 0 | 0
1651.25 | 1521.6548 | 87840 | 100603 | 0 | 8 | 10 | 68 | 13 | 39 | 50.5 | 2180 | 1.37 | 8.5 | 1.9 | 0 | 0 | 52 | 0 | 1.37 | 8.5 | 62 | 279 | 87 | 217.3 | 691 | 0 | 0 | 62.46 | 0 | 0
1651.5 | 1521.9027 | 82490 | 100603 | 0 | 8 | 10 | 68 | 13 | 39 | 49.39 | 2175 | 1.37 | 8.5 | 2.1 | 0 | 0 | 51 | 0 | 1.37 | 8.5 | 61 | 280 | 89 | 217.9 | 689 | 0 | 0 | 62.65 | 1 | 0
1651.75 | 1522.1505 | 70520 | 100603 | 0 | 8 | 10 | 68 | 13 | 39 | 48.5 | 2173 | 1.37 | 8.5 | 2.3 | 0 | 0 | 51 | 0 | 1.37 | 8.5 | 61 | 279 | 88 | 220.6 | 683 | 0 | 0 | 62.5 | 0 | 0
1652 | 1522.3984 | 62750 | 100603 | 0 | 8 | 10 | 68 | 13 | 39 | 54.92 | 2176 | 1.37 | 8.5 | 2.4 | 0 | 0 | 51 | 0 | 1.37 | 8.5 | 61 | 280 | 89 | 221.5 | 679 | 0 | 0 | 62.5 | 0 | 0
1652.25 | 1522.6462 | 51280 | 100603 | 0 | 8 | 10 | 68 | 13 | 39 | 11.47 | 2177 | 1.37 | 8.5 | 2 | 0 | 0 | 51 | 0 | 1.37 | 8.5 | 62 | 280 | 88 | 216.2 | 660 | 0 | 0 | 62.54 | 0 | 0
1652.5 | 1522.8941 | 43130 | 60928 | 0 | 4 | 0 | 6 | 2 | 0 | 64.33 | 2175 | 1.37 | 8.5 | 2.3 | 0 | 0 | 51 | 0 | 1.37 | 8.5 | 61 | 278 | 87 | 218.7 | 696 | 0 | 0 | 62.49 | 0 | 0
1652.75 | 1523.142 | 44840 | 35078 | 0 | 3 | 0 | 6 | 0 | 0 | 30.68 | 2178 | 1.37 | 8.5 | 2 | 0 | 0 | 51 | 0 | 1.37 | 8.5 | 62 | 279 | 87 | 218 | 681 | 0 | 0 | 62.37 | 0 | 0
1653 | 1523.3898 | 44840 | 35078 | 0 | 3 | 0 | 6 | 0 | 0 | 38.44 | 2174 | 1.37 | 8.5 | 2.1 | 0 | 0 | 51 | 0 | 1.37 | 8.5 | 61 | 278 | 87 | 219.2 | 681 | 0 | 0 | 62.35 | 0 | 0
1653.25 | 1523.6377 | 44840 | 35078 | 0 | 3 | 0 | 6 | 0 | 0 | 40.94 | 2174 | 1.37 | 8.5 | 2.2 | 0 | 0 | 51 | 0 | 1.37 | 8.5 | 61 | 278 | 87 | 219 | 688 | 0 | 0 | 62.48 | 0 | 0
1653.5 | 1523.8855 | 44710 | 48530 | 0 | 3 | 0 | 8 | 3 | 3 | 34.05 | 2174 | 1.37 | 8.5 | 2.2 | 0 | 0 | 51 | 0 | 1.37 | 8.5 | 61 | 278 | 87 | 218.1 | 681 | 0 | 0 | 62.42 | 0 | 0
1653.75 | 1524.1334 | 43200 | 48530 | 0 | 2 | 0 | 8 | 3 | 3 | 40.96 | 2170 | 1.37 | 8.5 | 2.1 | 0 | 0 | 51 | 0 | 1.37 | 8.5 | 61 | 278 | 87 | 219.2 | 685 | 0 | 0 | 62.48 | 0 | 0
1654 | 1524.3813 | 46760 | 48530 | 0 | 2 | 0 | 8 | 3 | 3 | 31.88 | 2177 | 1.37 | 8.5 | 1.8 | 0 | 0 | 52 | 0 | 1.37 | 8.5 | 62 | 278 | 86 | 215.7 | 675 | 0 | 0 | 62.2 | 0 | 0
1654.25 | 1524.6291 | 63390 | 48530 | 0 | 2 | 0 | 8 | 3 | 3 | 24.15 | 2179 | 1.37 | 8.5 | 1.6 | 0 | 0 | 54 | 0 | 1.37 | 8.5 | 62 | 279 | 87 | 215.3 | 672 | 0 | 0 | 62.33 | 0 | 0
1654.5 | 1524.877 | 85770 | 54362 | 0 | 2 | 0 | 8 | 3 | 3 | 29.45 | 2177 | 1.37 | 8.5 | 1.7 | 0 | 0 | 54 | 0 | 1.37 | 8.5 | 62 | 278 | 86 | 216.3 | 680 | 0 | 0 | 62.16 | 0 | 0
1654.75 | 1525.1248 | 113100 | 54362 | 0 | 2 | 0 | 8 | 0 | 0 | 30.13 | 2177 | 1.37 | 8.5 | 1.6 | 0 | 0 | 53 | 0 | 1.37 | 8.5 | 62 | 279 | 87 | 215.9 | 673 | 0 | 0 | 62.39 | 0 | 0
1655 | 1525.3727 | 158660 | 54362 | 0 | 2 | 0 | 8 | 0 | 0 | 34.16 | 2178 | 1.37 | 8.5 | 1.6 | 0 | 0 | 53 | 0 | 1.37 | 8.5 | 62 | 278 | 86 | 216.4 | 682 | 0 | 0 | 62.38 | 0 | 0
1655.25 | 1525.6206 | 173590 | 54362 | 0 | 2 | 0 | 8 | 0 | 0 | 31.62 | 2179 | 1.37 | 8.5 | 1.7 | 0 | 0 | 52 | 0 | 1.37 | 8.5 | 62 | 280 | 88 | 215.5 | 678 | 0 | 0 | 62.33 | 0 | 0
1655.5 | 1525.8684 | 174130 | 54362 | 0 | 2 | 0 | 8 | 0 | 0 | 32.42 | 2180 | 1.37 | 8.5 | 1.6 | 0 | 0 | 51 | 0 | 1.37 | 8.5 | 62 | 279 | 87 | 215.5 | 676 | 0 | 0 | 62.38 | 0 | 0
1655.75 | 1526.1163 | 174130 | 182978 | 0 | 3 | 0 | 11 | 8 | 4 | 36.14 | 2179 | 1.37 | 8.5 | 1.5 | 0 | 0 | 50 | 0 | 1.37 | 8.5 | 62 | 280 | 88 | 214.5 | 672 | 0 | 0 | 62.41 | 0 | 0
1656 | 1526.3642 | 171400 | 182978 | 0 | 3 | 0 | 11 | 8 | 4 | 35.42 | 2181 | 1.37 | 8.5 | 1.4 | 0 | 0 | 50 | 0 | 1.371 | 8.5 | 62 | 279 | 87 | 214.4 | 669 | 0 | 0 | 62.53 | 0 | 0
1656.25 | 1526.612 | 182930 | 182978 | 0 | 3 | 0 | 11 | 8 | 4 | 35.45 | 2182 | 1.369 | 8.5 | 1.5 | 0 | 0 | 50 | 0 | 1.372 | 8.5 | 62 | 279 | 87 | 214.7 | 673 | 0 | 0 | 62.43 | 0 | 0
1656.5 | 1526.8599 | 182930 | 182978 | 0 | 3 | 0 | 11 | 8 | 4 | 33.45 | 2180 | 1.373 | 8.5 | 1.4 | 0 | 0 | 50 | 0 | 1.368 | 8.5 | 62 | 279 | 87 | 214.1 | 676 | 0 | 0 | 62.59 | 0 | 0
1656.75 | 1527.1077 | 182930 | 199069 | 0 | 5 | 0 | 12 | 8 | 10 | 36.16 | 2181 | 1.372 | 8.5 | 1.6 | 0 | 0 | 50 | 0 | 1.371 | 8.5 | 62 | 278 | 86 | 214.9 | 687 | 0 | 0 | 62.72 | 0 | 0
1657 | 1527.3556 | 168500 | 199069 | 0 | 5 | 0 | 12 | 6 | 10 | 35.39 | 2180 | 1.373 | 8.5 | 1.7 | 0 | 0 | 51 | 0 | 1.371 | 8.5 | 62 | 278 | 86 | 213.4 | 685 | 0 | 0 | 62.64 | 0 | 0
1657.25 | 1527.6035 | 142410 | 199069 | 0 | 5 | 0 | 12 | 6 | 10 | 15.67 | 2173 | 1.368 | 8.5 | 2.3 | 0 | 0 | 51 | 0 | 1.37 | 8.5 | 61 | 270 | 79 | 210.2 | 619 | 0 | 0 | 64.98 | 0 | 0
1657.5 | 1527.8513 | 28850 | 10822 | 0 | 0 | 0 | 3 | 0 | 0 | 37.04 | 2130 | 1.368 | 8.5 | 4.5 | 0 | 0 | 50 | 0 | 1.369 | 8.5 | 59 | 187 | 0 | 200.5 | 9 | 0 | 0 | 64.1 | 0 | 0
1657.75 | 1528.0992 | 40520 | 10822 | 0 | 0 | 0 | 3 | 0 | 0 | 27.32 | 2128 | 1.371 | 8.5 | 4.6 | 0 | 0 | 49 | 0 | 1.369 | 8.5 | 59 | 186 | 0 | 199.8 | 8 | 0 | 0 | 63 | 0 | 0
1658 | 1528.347 | 49400 | 28282 | 0 | 0 | 0 | 3 | 0 | 0 | 17.01 | 2132 | 1.371 | 8.5 | 4.3 | 0 | 0 | 49 | 0 | 1.373 | 8.5 | 59 | 188 | 0 | 200.9 | 33 | 0 | 0 | 61.99 | 0 | 0
1658.25 | 1528.5949 | 70890 | 28282 | 0 | 0 | 0 | 1 | 0 | 0 | 30.11 | 2138 | 1.37 | 8.5 | 4.6 | 0 | 0 | 49 | 0 | 1.368 | 8.5 | 59 | 188 | 0 | 201 | 9 | 0 | 0 | 61.22 | 0 | 0
1658.5 | 1528.8428 | 117720 | 28282 | 0 | 0 | 0 | 1 | 0 | 0 | 27.96 | 2139 | 1.369 | 8.5 | 4.8 | 0 | 0 | 48 | 0 | 1.374 | 8.5 | 59 | 188 | 0 | 201.9 | 10 | 0 | 0 | 60.82 | 0 | 0
1658.75 | 1529.0906 | 151900 | 28282 | 0 | 0 | 0 | 1 | 0 | 0 | 30.3 | 2134 | 1.373 | 8.5 | 4.6 | 0 | 0 | 48 | 0 | 1.371 | 8.5 | 59 | 188 | 0 | 203.3 | 9 | 0 | 0 | 60.77 | 0 | 0
1659 | 1529.3385 | 156480 | 129578 | 0 | 3 | 0 | 6 | 27 | 13 | 26.49 | 2137 | 1.372 | 8.5 | 4.6 | 0 | 0 | 48 | 0 | 1.37 | 8.5 | 59 | 187 | 0 | 202.3 | 9 | 0 | 0 | 60.79 | 0 | 0
1659.25 | 1529.5864 | 156480 | 129578 | 0 | 3 | 0 | 6 | 27 | 13 | 26.62 | 2133 | 1.368 | 8.5 | 4.9 | 0 | 0 | 48 | 0 | 1.373 | 8.5 | 59 | 187 | 0 | 202.4 | 9 | 0 | 0 | 60.61 | 0 | 0
1659.5 | 1529.8342 | 141220 | 129578 | 0 | 3 | 0 | 6 | 27 | 13 | 27.15 | 2134 | 1.372 | 8.5 | 4.9 | 0 | 0 | 48 | 0 | 1.368 | 8.5 | 59 | 187 | 0 | 203 | 10 | 0 | 0 | 60.4 | 0 | 0
1659.75 | 1530.0821 | 122930 | 129578 | 0 | 3 | 0 | 6 | 27 | 13 | 24.43 | 2135 | 1.372 | 8.5 | 4.9 | 0 | 0 | 49 | 0 | 1.373 | 8.5 | 59 | 188 | 0 | 202.7 | 10 | 0 | 0 | 60.18 | 0 | 0
1660 | 1530.3299 | 123090 | 129578 | 0 | 3 | 0 | 7 | 27 | 14 | 27.37 | 2137 | 1.369 | 8.5 | 4.9 | 0 | 0 | 48 | 0 | 1.37 | 8.5 | 59 | 188 | 0 | 204 | 10 | 0 | 0 | 60.07 | 0 | 0
1660.25 | 1530.5778 | 123090 | 123942 | 0 | 3 | 0 | 7 | 14 | 14 | 27.31 | 2137 | 1.367 | 8.5 | 4.9 | 0 | 0 | 49 | 0 | 1.369 | 8.5 | 59 | 188 | 0 | 202.9 | 10 | 0 | 0 | 60.05 | 0 | 0
1660.5 | 1530.8257 | 122380 | 123942 | 0 | 3 | 0 | 7 | 14 | 14 | 34.31 | 2137 | 1.372 | 8.5 | 5 | 0 | 0 | 48 | 0 | 1.373 | 8.5 | 59 | 188 | 0 | 203.7 | 10 | 0 | 0 | 60.26 | 0 | 0
1660.75 | 1531.0735 | 122380 | 123942 | 0 | 3 | 0 | 7 | 14 | 14 | 37.05 | 2133 | 1.372 | 8.5 | 5 | 0 | 0 | 48 | 0 | 1.369 | 8.5 | 59 | 187 | 0 | 202.8 | 9 | 0 | 0 | 61.47 | 0 | 0
1661 | 1531.3214 | 101280 | 123942 | 0 | 3 | 0 | 7 | 14 | 14 | 35.13 | 2135 | 1.368 | 8.5 | 5.3 | 0 | 0 | 47 | 0 | 1.371 | 8.5 | 58 | 188 | 0 | 206.7 | 10 | 0 | 0 | 62.55 | 0 | 0
1661.25 | 1531.5692 | 81430 | 123942 | 0 | 4 | 0 | 13 | 14 | 14 | 33 | 2137 | 1.372 | 8.5 | 5.4 | 0 | 0 | 47 | 0 | 1.374 | 8.5 | 58 | 188 | 0 | 205 | 10 | 0 | 0 | 62.53 | 0 | 0
1661.5 | 1531.8171 | 81790 | 113444 | 0 | 4 | 0 | 13 | 2 | 1 | 39.26 | 2137 | 1.369 | 8.5 | 5.5 | 0 | 0 | 48 | 0 | 1.372 | 8.5 | 58 | 188 | 0 | 207.6 | 10 | 0 | 0 | 60.96 | 0 | 0
1661.75 | 1532.065 | 103590 | 113444 | 0 | 4 | 0 | 13 | 2 | 1 | 41.02 | 2138 | 1.368 | 8.5 | 5.6 | 0 | 0 | 48 | 0 | 1.371 | 8.5 | 58 | 187 | 0 | 208.3 | 8 | 0 | 0 | 60.53 | 0 | 0
1662 | 1532.3128 | 146810 | 113444 | 0 | 4 | 0 | 13 | 2 | 1 | 42.97 | 2133 | 1.367 | 8.5 | 5.5 | 0 | 0 | 48 | 0 | 1.373 | 8.5 | 58 | 187 | 0 | 209.6 | 10 | 0 | 0 | 60.61 | 0 | 0
1662.25 | 1532.5607 | 164410 | 113444 | 0 | 4 | 0 | 13 | 2 | 1 | 46.37 | 2131 | 1.372 | 8.5 | 5.5 | 0 | 0 | 48 | 0 | 1.373 | 8.5 | 58 | 187 | 0 | 208.7 | 10 | 0 | 0 | 60.48 | 0 | 0
1662.5 | 1532.8085 | 181480 | 113444 | 0 | 4 | 0 | 13 | 3 | 1 | 48.76 | 2130 | 1.372 | 8.5 | 5.6 | 0 | 0 | 48 | 0 | 1.374 | 8.5 | 58 | 187 | 0 | 208.7 | 10 | 0 | 0 | 60.28 | 0 | 0
1662.75 | 1533.0564 | 184460 | 111807 | 0 | 3 | 0 | 11 | 3 | 1 | 60.1 | 2130 | 1.369 | 8.5 | 5.7 | 0 | 0 | 49 | 0 | 1.372 | 8.5 | 58 | 187 | 0 | 209.2 | 9 | 0 | 0 | 60.3 | 0 | 0
1663 | 1533.3043 | 184460 | 111807 | 0 | 3 | 0 | 11 | 3 | 1 | 67.66 | 2135 | 1.372 | 8.5 | 5.6 | 0 | 0 | 48 | 0 | 1.371 | 8.5 | 58 | 188 | 0 | 211.8 | 10 | 0 | 0 | 60.17 | 0 | 0
1663.25 | 1533.5521 | 180940 | 111807 | 0 | 3 | 0 | 11 | 3 | 1 | 73.09 | 2134 | 1.369 | 8.5 | 6 | 0 | 0 | 49 | 0 | 1.372 | 8.5 | 58 | 188 | 0 | 210.8 | 9 | 0 | 0 | 60.29 | 0 | 0
1663.5 | 1533.8 | 172720 | 111807 | 0 | 3 | 0 | 11 | 3 | 1 | 65.78 | 2123 | 1.37 | 8.5 | 6.1 | 0 | 0 | 49 | 0 | 1.372 | 8.5 | 57 | 187 | 0 | 210.1 | 8 | 0 | 0 | 60.45 | 0 | 0
1663.75 | 1534.0479 | 161280 | 111807 | 0 | 3 | 0 | 11 | 3 | 1 | 69.62 | 2134 | 1.37 | 8.5 | 5.9 | 0 | 0 | 47 | 0 | 1.368 | 8.5 | 58 | 187 | 0 | 212.5 | 10 | 0 | 0 | 60.28 | 0 | 0
1664 | 1534.48 | 144400 | 111807 | 0 | 3 | 0 | 11 | 3 | 1 | 73.24 | 2132 | 1.37 | 8.5 | 5.8 | 0 | 0 | 48 | 0 | 1.371 | 8.5 | 58 | 187 | 0 | 210.8 | 8 | 0 | 0 | 60.08 | 0 | 0
1664.25 | 1534.7286 | 128120 | 135824 | 0 | 4 | 0 | 11 | 6 | 4 | 51.74 | 2124 | 1.37 | 8.5 | 5.8 | 0 | 0 | 47 | 0 | 1.371 | 8.5 | 58 | 186 | 0 | 210.7 | 26 | 0 | 0 | 59.89 | 0 | 0
1664.5 | 1534.9772 | 155990 | 135824 | 0 | 4 | 0 | 10 | 6 | 4 | 21.48 | 2130 | 1.373 | 8.5 | 0.5 | 0 | 0 | 48 | 0 | 1.371 | 8.5 | 63 | 259 | 72 | 206.8 | 681 | 0 | 0 | 59.49 | 0 | 0
1664.75 | 1535.2258 | 157940 | 135824 | 0 | 4 | 0 | 10 | 6 | 4 | 19.01 | 2135 | 1.367 | 8.5 | 1.2 | 0 | 0 | 48 | 0 | 1.372 | 8.5 | 64 | 276 | 88 | 203.4 | 695 | 0 | 0 | 59.83 | 0 | 0
1665 | 1535.4743 | 157940 | 172271 | 0 | 5 | 0 | 10 | 6 | 4 | 23.69 | 2140 | 1.372 | 8.5 | 1.7 | 0 | 0 | 48 | 0 | 1.371 | 8.5 | 64 | 277 | 89 | 204.3 | 694 | 0 | 0 | 60.22 | 0 | 0
1665.25 | 1535.7229 | 151120 | 172271 | 0 | 5 | 0 | 7 | 5 | 1 | 19.69 | 2140 | 1.369 | 8.5 | 1.6 | 0 | 0 | 49 | 0 | 1.371 | 8.5 | 64 | 277 | 89 | 205.1 | 688 | 0 | 0 | 60.04 | 0 | 0
1665.5 | 1535.9715 | 138830 | 172271 | 0 | 5 | 0 | 7 | 5 | 1 | 28.21 | 2138 | 1.37 | 8.5 | 1.7 | 0 | 0 | 48 | 0 | 1.373 | 8.5 | 64 | 277 | 89 | 205.1 | 684 | 0 | 0 | 60.07 | 0 | 0
1665.75 | 1536.2201 | 128060 | 172271 | 0 | 5 | 0 | 7 | 5 | 1 | 27.11 | 2136 | 1.369 | 8.5 | 1.7 | 0 | 0 | 48 | 0 | 1.373 | 8.5 | 64 | 277 | 89 | 205 | 689 | 0 | 0 | 60.24 | 0 | 0
1666 | 1536.4687 | 105650 | 172271 | 0 | 5 | 0 | 7 | 6 | 5 | 29.2 | 2136 | 1.368 | 8.5 | 1.8 | 0 | 0 | 48 | 0 | 1.373 | 8.5 | 64 | 276 | 88 | 205.6 | 698 | 0 | 0 | 60.12 | 0 | 0
1666.25 | 1536.7173 | 80010 | 119711 | 0 | 5 | 0 | 7 | 6 | 5 | 33.13 | 2135 | 1.372 | 8.5 | 2 | 0 | 0 | 48 | 0 | 1.373 | 8.5 | 64 | 278 | 90 | 206.8 | 698 | 0 | 0 | 60.11 | 0 | 0
1666.5 | 1536.9658 | 72920 | 119711 | 0 | 5 | 0 | 7 | 6 | 5 | 32.38 | 2135 | 1.372 | 8.5 | 2.1 | 0 | 0 | 49 | 0 | 1.368 | 8.5 | 63 | 275 | 87 | 207.6 | 693 | 0 | 0 | 60.05 | 0 | 0
1666.75 | 1537.2144 | 67850 | 119711 | 0 | 5 | 0 | 7 | 6 | 5 | 36.82 | 2136 | 1.371 | 8.5 | 2.1 | 0 | 0 | 49 | 0 | 1.368 | 8.5 | 63 | 277 | 89 | 207.9 | 699 | 0 | 0 | 60.18 | 0 | 0
1667 | 1537.463 | 64490 | 119711 | 0 | 5 | 0 | 7 | 6 | 5 | 32.3 | 2136 | 1.373 | 8.5 | 2.1 | 0 | 0 | 49 | 0 | 1.374 | 8.5 | 63 | 277 | 89 | 207.6 | 693 | 0 | 0 | 61.08 | 0 | 0
1667.25 | 1537.7116 | 75480 | 119711 | 0 | 5 | 0 | 11 | 6 | 5 | 31.25 | 2136 | 1.372 | 8.5 | 2.1 | 0 | 0 | 49 | 0 | 1.372 | 8.5 | 63 | 276 | 88 | 207.8 | 694 | 0 | 0 | 62.47 | 0 | 0
1667.5 | 1537.9602 | 112810 | 68276 | 0 | 3 | 0 | 11 | 1 | 1 | 33.59 | 2139 | 1.373 | 8.5 | 2.1 | 0 | 0 | 50 | 0 | 1.374 | 8.5 | 63 | 277 | 89 | 206.5 | 696 | 0 | 0 | 63.74 | 0 | 0
1667.75 | 1538.2088 | 137330 | 68276 | 0 | 3 | 0 | 11 | 1 | 1 | 33.93 | 2139 | 1.373 | 8.5 | 2.1 | 0 | 0 | 49 | 0 | 1.371 | 8.5 | 63 | 277 | 89 | 207.6 | 689 | 0 | 0 | 65.3 | 0 | 0
1668 | 1538.4574 | 161460 | 68276 | 0 | 3 | 0 | 11 | 1 | 1 | 36.23 | 2133 | 1.371 | 8.5 | 2.2 | 0 | 0 | 50 | 0 | 1.369 | 8.5 | 63 | 277 | 89 | 209.1 | 694 | 0 | 0 | 66.53 | 0 | 0
1668.25 | 1538.7059 | 207200 | 138612 | 0 | 4 | 0 | 11 | 3 | 1 | 40.1 | 2133 | 1.373 | 8.5 | 2.4 | 0 | 0 | 49 | 0 | 1.372 | 8.5 | 63 | 276 | 88 | 209.2 | 691 | 0 | 0 | 67.52 | 0 | 0
1668.5 | 1538.9545 | 238350 | 138612 | 0 | 4 | 0 | 8 | 3 | 0 | 41.12 | 2133 | 1.37 | 8.5 | 2.3 | 0 | 0 | 49 | 0 | 1.368 | 8.5 | 63 | 276 | 88 | 209 | 691 | 0 | 0 | 68.59 | 0 | 0
1668.75 | 1539.2031 | 305040 | 138612 | 0 | 4 | 0 | 8 | 3 | 0 | 43.2 | 2135 | 1.37 | 8.5 | 2.3 | 0 | 0 | 50 | 0 | 1.371 | 8.5 | 63 | 276 | 88 | 209 | 692 | 0 | 0 | 69.12 | 0 | 0
1669 | 1539.4517 | 323630 | 138612 | 0 | 4 | 0 | 8 | 3 | 0 | 39.39 | 2135 | 1.368 | 8.5 | 2.2 | 0 | 0 | 50 | 0 | 1.374 | 8.5 | 63 | 276 | 88 | 208.6 | 690 | 0 | 0 | 69.48 | 0 | 0
1669.25 | 1539.7003 | 323630 | 138612 | 0 | 4 | 0 | 8 | 3 | 0 | 38.69 | 2133 | 1.368 | 8.5 | 2.2 | 0 | 0 | 50 | 0 | 1.368 | 8.5 | 63 | 277 | 89 | 208.2 | 695 | 0 | 0 | 69.67 | 0 | 0
1669.5 | 1539.9489 | 303190 | 301618 | 0 | 7 | 0 | 9 | 15 | 6 | 41.1 | 2134 | 1.367 | 8.5 | 2.2 | 0 | 0 | 53 | 0 | 1.371 | 8.5 | 63 | 275 | 87 | 208 | 692 | 0 | 0 | 69.68 | 0 | 0
1669.75 | 1540.1974 | 288050 | 301618 | 0 | 7 | 0 | 9 | 15 | 6 | 32.71 | 2134 | 1.372 | 8.5 | 2.1 | 0 | 0 | 55 | 0 | 1.374 | 8.5 | 63 | 276 | 88 | 208.1 | 696 | 0 | 0 | 69.6 | 0 | 0
1670 | 1540.446 | 349060 | 301618 | 0 | 7 | 0 | 9 | 15 | 6 | 30.92 | 2134 | 1.367 | 8.5 | 2.1 | 0 | 0 | 54 | 0 | 1.369 | 8.5 | 63 | 277 | 89 | 206.9 | 690 | 0 | 0 | 69.32 | 0 | 0
1670.25 | 1540.6946 | 362340 | 301618 | 0 | 7 | 0 | 9 | 15 | 6 | 26.8 | 2135 | 1.371 | 8.5 | 2.1 | 0 | 0 | 52 | 0 | 1.371 | 8.5 | 63 | 276 | 88 | 208 | 691 | 0 | 0 | 69.4 | 0 | 0
1670.5 | 1540.9432 | 362340 | 305518 | 0 | 7 | 5 | 90 | 99 | 47 | 27.3 | 2135 | 1.369 | 8.5 | 2 | 0 | 0 | 52 | 0 | 1.374 | 8.5 | 64 | 276 | 88 | 206.6 | 693 | 0 | 0 | 69.65 | 0 | 0
1670.75 | 1541.1918 | 362340 | 305518 | 0 | 7 | 5 | 90 | 99 | 47 | 27.55 | 2136 | 1.372 | 8.5 | 2 | 0 | 0 | 51 | 0 | 1.372 | 8.5 | 64 | 276 | 88 | 207.5 | 691 | 0 | 0 | 69.61 | 0 | 0
1671 | 1541.4404 | 376880 | 305518 | 0 | 7 | 5 | 90 | 99 | 47 | 25.09 | 2137 | 1.368 | 8.5 | 2.1 | 0 | 0 | 50 | 0 | 1.369 | 8.5 | 63 | 276 | 88 | 207.1 | 686 | 0 | 0 | 69.73 | 0 | 0
1671.25 | 1541.689 | 376880 | 327010 | 0 | 9 | 5 | 90 | 99 | 128 | 22.66 | 2135 | 1.373 | 8.5 | 2 | 0 | 0 | 50 | 0 | 1.37 | 8.5 | 64 | 277 | 89 | 206 | 683 | 0 | 0 | 69.43 | 0 | 0
1671.5 | 1541.9375 | 374570 | 327010 | 0 | 9 | 1 | 67 | 83 | 128 | 25.86 | 2137 | 1.37 | 8.5 | 2.1 | 0 | 0 | 50 | 0 | 1.371 | 8.5 | 63 | 277 | 89 | 206.3 | 686 | 0 | 0 | 69.17 | 0 | 0
1671.75 | 1542.1861 | 364870 | 327010 | 0 | 9 | 1 | 67 | 83 | 128 | 31.97 | 2135 | 1.367 | 8.5 | 2.1 | 0 | 0 | 50 | 0 | 1.368 | 8.5 | 63 | 276 | 88 | 206.8 | 685 | 0 | 0 | 69.28 | 0 | 0
1672 | 1542.4347 | 354430 | 327010 | 0 | 9 | 1 | 67 | 83 | 128 | 33.58 | 2138 | 1.367 | 8.5 | 2.2 | 0 | 0 | 50 | 0 | 1.369 | 8.5 | 63 | 276 | 88 | 206 | 681 | 0 | 0 | 69.19 | 0 | 0
1672.25 | 1542.6833 | 389170 | 327010 | 0 | 9 | 1 | 67 | 83 | 128 | 36.23 | 2133 | 1.37 | 8.5 | 2.2 | 0 | 0 | 50 | 0 | 1.371 | 8.5 | 63 | 277 | 89 | 207.4 | 689 | 0 | 0 | 69.19 | 0 | 0
1672.5 | 1542.9319 | 497190 | 327010 | 0 | 9 | 1 | 67 | 83 | 128 | 35.69 | 2133 | 1.37 | 8.5 | 2.2 | 0 | 0 | 50 | 0 | 1.372 | 8.5 | 63 | 276 | 88 | 204.8 | 691 | 0 | 0 | 69.17 | 0 | 0
1672.75 | 1543.1805 | 517810 | 327010 | 0 | 12 | 1 | 94 | 83 | 128 | 37.66 | 2132 | 1.371 | 8.5 | 2.3 | 0 | 0 | 50 | 0 | 1.369 | 8.5 | 63 | 277 | 89 | 207.3 | 692 | 0 | 0 | 69.22 | 0 | 0
1673 | 1543.429 | 517810 | 305770 | 0 | 12 | 1 | 94 | 38 | 59 | 36.8 | 2132 | 1.369 | 8.5 | 2.2 | 0 | 0 | 51 | 0 | 1.371 | 8.5 | 63 | 277 | 89 | 206.7 | 695 | 0 | 0 | 69.26 | 0 | 0
1673.25 | 1543.6776 | 517810 | 305770 | 0 | 12 | 1 | 94 | 38 | 59 | 35.61 | 2138 | 1.371 | 8.5 | 2 | 0 | 0 | 50 | 0 | 1.371 | 8.5 | 64 | 276 | 88 | 206.4 | 693 | 0 | 0 | 69.05 | 0 | 0
1673.5 | 1543.9262 | 400510 | 305770 | 0 | 12 | 1 | 94 | 38 | 59 | 33.9 | 2134 | 1.37 | 8.5 | 1.9 | 0 | 0 | 50 | 0 | 1.374 | 8.5 | 64 | 276 | 88 | 207.4 | 690 | 0 | 0 | 69.11 | 0 | 0
1673.75 | 1544.1748 | 355640 | 305770 | 0 | 12 | 1 | 94 | 38 | 59 | 35.19 | 2137 | 1.37 | 8.5 | 1.9 | 0 | 0 | 50 | 0 | 1.371 | 8.5 | 64 | 276 | 88 | 206.8 | 689 | 0 | 0 | 68.97 | 0 | 0
1674 | 1544.4234 | 333450 | 305770 | 0 | 15 | 2 | 94 | 38 | 59 | 33.15 | 2136 | 1.372 | 8.5 | 1.8 | 0 | 0 | 50 | 0 | 1.374 | 8.5 | 64 | 276 | 88 | 204.4 | 692 | 0 | 0 | 69.13 | 0 | 0
1674.25 | 1544.672 | 271840 | 279414 | 0 | 15 | 2 | 67 | 31 | 5 | 32.31 | 2136 | 1.372 | 8.5 | 1.9 | 0 | 0 | 50 | 0 | 1.369 | 8.5 | 64 | 277 | 89 | 205.3 | 695 | 0 | 0 | 69.09 | 0 | 0
1674.5 | 1544.9205 | 183790 | 279414 | 0 | 15 | 20 | 67 | 31 | 15 | 12.61 | 2137 | 1.37 | 8.5 | 1.4 | 0 | 0 | 50 | 0 | 1.372 | 8.5 | 64 | 277 | 89 | 203.4 | 688 | 0 | 0 | 69.01 | 0 | 0
1674.75 | 1545.1691 | 107730 | 100723 | 0 | 8 | 20 | 21 | 0 | 15 | 24.33 | 2135 | 1.371 | 8.5 | 1.7 | 0 | 0 | 50 | 0 | 1.37 | 8.5 | 64 | 276 | 88 | 203.6 | 695 | 0 | 0 | 68.87 | 0 | 0
1675 | 1545.4177 | 116110 | 100723 | 0 | 8 | 20 | 21 | 0 | 15 | 26.44 | 2136 | 1.372 | 8.5 | 1.7 | 0 | 0 | 50 | 0 | 1.369 | 8.5 | 64 | 276 | 88 | 204.8 | 698 | 0 | 0 | 68.82 | 0 | 0
1675.25 | 1545.6663 | 223150 | 112197 | 0 | 8 | 20 | 21 | 6 | 15 | 29.69 | 2135 | 1.372 | 8.5 | 1.9 | 0 | 0 | 50 | 0 | 1.372 | 8.5 | 64 | 276 | 88 | 204.5 | 701 | 0 | 0 | 68.88 | 0 | 0
1675.5 | 1545.9149 | 288170 | 112197 | 0 | 6 | 0 | 17 | 6 | 5 | 30.04 | 2132 | 1.367 | 8.5 | 1.8 | 0 | 0 | 49 | 0 | 1.371 | 8.5 | 64 | 276 | 88 | 204.7 | 700 | 0 | 0 | 69.03 | 0 | 0
1675.75 | 1546.1635 | 306760 | 112197 | 0 | 6 | 0 | 17 | 6 | 5 | 29.98 | 2136 | 1.37 | 8.5 | 1.7 | 0 | 0 | 50 | 0 | 1.37 | 8.5 | 64 | 277 | 89 | 204.7 | 698 | 0 | 0 | 68.89 | 0 | 0
1676 | 1546.4121 | 306760 | 112197 | 0 | 6 | 0 | 17 | 6 | 5 | 31.75 | 2139 | 1.37 | 8.5 | 1.6 | 0 | 0 | 50 | 0 | 1.373 | 8.5 | 64 | 276 | 88 | 203.3 | 695 | 0 | 0 | 69.02 | 0 | 0
1676.25 | 1546.6606 | 302540 | 112197 | 0 | 6 | 0 | 17 | 6 | 5 | 31.69 | 2135 | 1.371 | 8.5 | 1.7 | 0 | 0 | 50 | 0 | 1.37 | 8.5 | 64 | 276 | 88 | 204.2 | 699 | 0 | 0 | 68.79 | 0 | 0
1676.5 | 1546.9092 | 279090 | 288721 | 0 | 8 | 0 | 17 | 9 | 5 | 31.44 | 2135 | 1.367 | 8.5 | 1.7 | 0 | 0 | 49 | 0 | 1.372 | 8.5 | 64 | 276 | 88 | 205.9 | 694 | 0 | 0 | 68.87 | 0 | 0
1676.75 | 1547.1578 | 249270 | 288721 | 0 | 8 | 0 | 13 | 9 | 5 | 30.71 | 2135 | 1.373 | 8.5 | 1.7 | 0 | 0 | 50 | 0 | 1.373 | 8.5 | 64 | 276 | 88 | 204.1 | 689 | 0 | 0 | 68.92 | 0 | 0
1677 | 1547.4064 | 212860 | 288721 | 0 | 8 | 0 | 13 | 9 | 5 | 33.25 | 2132 | 1.373 | 8.5 | 1.7 | 0 | 0 | 50 | 0 | 1.372 | 8.5 | 64 | 276 | 88 | 204 | 690 | 0 | 0 | 69.02 | 0 | 0
1677.25 | 1547.655 | 198380 | 288721 | 0 | 8 | 0 | 13 | 9 | 5 | 32.87 | 2135 | 1.367 | 8.5 | 1.8 | 0 | 0 | 51 | 0 | 1.374 | 8.5 | 64 | 275 | 87 | 204.1 | 689 | 0 | 0 | 68.84 | 0 | 0
1677.5 | 1547.9036 | 177590 | 288721 | 0 | 8 | 0 | 13 | 9 | 5 | 32.13 | 2134 | 1.369 | 8.5 | 1.8 | 0 | 0 | 50 | 0 | 1.37 | 8.5 | 64 | 275 | 87 | 204.3 | 689 | 0 | 0 | 68.63 | 0 | 0
1677.75 | 1548.1521 | 157150 | 288721 | 0 | 9 | 5 | 151 | 154 | 159 | 27.28 | 2138 | 1.371 | 8.5 | 1.8 | 0 | 0 | 51 | 0 | 1.371 | 8.5 | 64 | 277 | 89 | 206.2 | 695 | 0 | 0 | 68.76 | 0 | 0
1678 | 1548.4007 | 144370 | 144362 | 0 | 9 | 5 | 151 | 154 | 159 | 28.14 | 2132 | 1.371 | 8.5 | 1.8 | 0 | 0 | 52 | 0 | 1.371 | 8.5 | 64 | 276 | 88 | 204.9 | 694 | 0 | 0 | 68.82 | 0 | 0
1678.25 | 1548.6493 | 125010 | 144362 | 0 | 9 | 5 | 151 | 154 | 159 | 28.75 | 2133 | 1.373 | 8.5 | 1.8 | 0 | 0 | 52 | 0 | 1.368 | 8.5 | 64 | 276 | 88 | 205.1 | 687 | 0 | 0 | 68.78 | 0 | 0
1678.5 | 1548.8979 | 115240 | 144362 | 0 | 9 | 5 | 151 | 154 | 159 | 27.89 | 2133 | 1.37 | 8.5 | 1.8 | 0 | 0 | 53 | 0 | 1.371 | 8.5 | 64 | 276 | 88 | 205.4 | 687 | 0 | 0 | 68.84 | 0 | 0
1678.75 | 1549.1465 | 102850 | 127512 | 0 | 7 | 0 | 13 | 3 | 2 | 25.14 | 2132 | 1.372 | 8.5 | 1.8 | 0 | 0 | 52 | 0 | 1.371 | 8.5 | 64 | 276 | 88 | 205.2 | 684 | 0 | 0 | 68.55 | 0 | 0
1679 | 1549.3951 | 77070 | 127512 | 0 | 7 | 0 | 13 | 3 | 2 | 12.75 | 2133 | 1.373 | 8.5 | 1.9 | 0 | 0 | 52 | 0 | 1.372 | 8.5 | 64 | 276 | 88 | 205.3 | 685 | 0 | 0 | 69.23 | 0 | 0
1679.25 | 1549.6437 | 22100 | 11987 | 0 | 0 | 0 | 2 | 0 | 0 | 50.62 | 2137 | 1.369 | 8.5 | 1.4 | 0 | 0 | 51 | 0 | 1.368 | 8.5 | 64 | 281 | 93 | 201.3 | 703 | 0 | 0 | 69.27 | 0 | 0
1679.5 | 1549.8922 | 22100 | 11987 | 0 | 0 | 0 | 2 | 0 | 0 | 51.16 | 2134 | 1.37 | 8.5 | 1.5 | 0 | 0 | 51 | 0 | 1.373 | 8.5 | 64 | 280 | 92 | 203.4 | 701 | 0 | 0 | 69.33 | 0 | 0
1679.75 | 1550.1408 | 169830 | 18350 | 0 | 0 | 0 | 3 | 0 | 0 | 41.89 | 2134 | 1.37 | 8.5 | 1.5 | 0 | 0 | 50 | 0 | 1.371 | 8.5 | 64 | 281 | 93 | 203.4 | 697 | 0 | 0 | 69.03 | 0 | 0
1680 | 1550.3894 | 169830 | 31344 | 0 | 0 | 0 | 3 | 0 | 0 | 18.05 | 2133 | 1.371 | 8.5 | 1.6 | 0 | 0 | 50 | 0 | 1.368 | 8.5 | 64 | 279 | 91 | 201.7 | 695 | 0 | 0 | 68.62 | 0 | 0
1680.25 | 1550.638 | 241160 | 31344 | 0 | 0 | 0 | 2 | 0 | 0 | 117.43 | 2134 | 1.368 | 8.5 | 2.1 | 0 | 0 | 49 | 0 | 1.369 | 8.5 | 63 | 275 | 87 | 204.3 | 724 | 0 | 0 | 68.52 | 0 | 0
1680.5 | 1550.8866 | 291170 | 31344 | 0 | 0 | 0 | 2 | 0 | 0 | 115.02 | 2135 | 1.37 | 8.5 | 2.1 | 0 | 0 | 49 | 0 | 1.37 | 8.5 | 63 | 276 | 88 | 205.6 | 733 | 0 | 0 | 68.55 | 0 | 0
1680.75 | 1551.1352 | 291170 | 31344 | 0 | 0 | 0 | 2 | 0 | 0 | 114.88 | 2127 | 1.368 | 8.5 | 2.3 | 0 | 0 | 49 | 0 | 1.374 | 8.5 | 63 | 276 | 89 | 207.3 | 718 | 0 | 0 | 68.67 | 0 | 0
1681 | 1551.3837 | 316180 | 31344 | 0 | 0 | 0 | 2 | 0 | 0 | 109.36 | 2130 | 1.373 | 8.5 | 2.4 | 0 | 0 | 49 | 0 | 1.368 | 8.5 | 63 | 275 | 88 | 208.7 | 726 | 0 | 0 | 68.76 | 0 | 0
1681.25 | 1551.6323 | 324990 | 31344 | 0 | 0 | 0 | 2 | 0 | 0 | 107.35 | 2127 | 1.371 | 8.5 | 2.4 | 0 | 0 | 49 | 0 | 1.371 | 8.5 | 63 | 275 | 88 | 212.1 | 727 | 0 | 0 | 68.81 | 1 | 0
1681.5 | 1551.8809 | 324990 | 31344 | 0 | 0 | 0 | 2 | 0 | 0 | 92.06 | 2134 | 1.37 | 8.5 | 2 | 0 | 0 | 50 | 0 | 1.37 | 8.5 | 64 | 273 | 85 | 208.5 | 715 | 0 | 0 | 68.82 | 0 | 0
1681.75 | 1552.1295 | 324990 | 31344 | 0 | 0 | 0 | 2 | 0 | 0 | 28.17 | 2132 | 1.37 | 8.5 | 1.4 | 0 | 0 | 50 | 0 | 1.374 | 8.5 | 64 | 275 | 87 | 204 | 699 | 0 | 0 | 68.45 | 0 | 0
1682 | 1552.3781 | 245470 | 244910 | 0 | 5 | 0 | 9 | 18 | 22 | 28.72 | 2135 | 1.371 | 8.5 | 1.4 | 0 | 0 | 50 | 0 | 1.373 | 8.5 | 64 | 277 | 89 | 203.2 | 693 | 0 | 0 | 68.75 | 0 | 0
1682.25 | 1552.6267 | 184400 | 244910 | 0 | 5 | 0 | 9 | 18 | 22 | 24.08 | 2136 | 1.367 | 8.5 | 1.3 | 0 | 0 | 50 | 0 | 1.369 | 8.5 | 64 | 276 | 88 | 201.8 | 704 | 0 | 0 | 69.01 | 0 | 0
1682.5 | 1552.8753 | 118910 | 244910 | 0 | 5 | 0 | 9 | 18 | 22 | 27.41 | 2135 | 1.369 | 8.5 | 1.3 | 0 | 0 | 50 | 0 | 1.368 | 8.5 | 64 | 276 | 88 | 201.4 | 705 | 0 | 0 | 68.79 | 0 | 0
1682.75 | 1553.1238 | 87270 | 244910 | 0 | 5 | 0 | 9 | 18 | 22 | 31.14 | 2136 | 1.373 | 8.5 | 1.4 | 0 | 0 | 49 | 0 | 1.374 | 8.5 | 64 | 278 | 90 | 202.8 | 703 | 0 | 0 | 68.78 | 0 | 0
1683 | 1553.3724 | 74800 | 244910 | 0 | 5 | 0 | 9 | 18 | 22 | 30.12 | 2134 | 1.37 | 8.5 | 1.3 | 0 | 0 | 49 | 0 | 1.368 | 8.5 | 64 | 276 | 88 | 202.9 | 702 | 0 | 0 | 68.86 | 0 | 0
1683.25 | 1553.621 | 61430 | 244910 | 0 | 14 | 11 | 95 | 18 | 22 | 31.4 | 2135 | 1.368 | 8.5 | 1.3 | 0 | 0 | 49 | 0 | 1.372 | 8.5 | 64 | 277 | 89 | 202.5 | 701 | 0 | 0 | 68.57 | 0 | 0
1683.5 | 1553.8696 | 62560 | 58936 | 0 | 14 | 11 | 95 | 9 | 10 | 32.81 | 2134 | 1.368 | 8.5 | 1.3 | 0 | 0 | 49 | 0 | 1.369 | 8.5 | 64 | 277 | 89 | 202.3 | 703 | 0 | 0 | 68.62 | 0 | 0
1683.75 | 1554.1182 | 77220 | 58936 | 0 | 14 | 11 | 95 | 9 | 10 | 34.2 | 2135 | 1.373 | 8.5 | 1.2 | 0 | 0 | 49 | 0 | 1.37 | 8.5 | 64 | 277 | 89 | 202.6 | 708 | 0 | 0 | 68.68 | 0 | 0
1684 | 1554.3668 | 83900 | 58936 | 0 | 14 | 11 | 95 | 9 | 10 | 33.46 | 2135 | 1.367 | 8.5 | 1.1 | 0 | 0 | 49 | 0 | 1.368 | 8.5 | 64 | 277 | 89 | 201.8 | 710 | 0 | 0 | 68.62 | 0 | 0
1684.25 | 1554.6153 | 86400 | 81203 | 0 | 14 | 11 | 95 | 9 | 10 | 35.32 | 2136 | 1.37 | 8.5 | 1.2 | 0 | 0 | 49 | 0 | 1.369 | 8.5 | 64 | 277 | 89 | 201.2 | 711 | 0 | 0 | 68.69 | 0 | 0
1684.5 | 1554.8639 | 86400 | 81203 | 0 | 3 | 0 | 8 | 7 | 4 | 36.19 | 2134 | 1.368 | 8.5 | 1.2 | 0 | 0 | 49 | 0 | 1.371 | 8.5 | 64 | 277 | 89 | 203.1 | 705 | 0 | 0 | 68.66 | 0 | 0
1684.75 | 1555.1125 | 84370 | 81203 | 0 | 3 | 0 | 8 | 7 | 4 | 36.96 | 2136 | 1.37 | 8.5 | 1.3 | 0 | 0 | 50 | 0 | 1.372 | 8.5 | 64 | 278 | 90 | 201.7 | 708 | 0 | 0 | 68.5 | 0 | 0
1685 | 1555.3611 | 77660 | 81203 | 0 | 3 | 0 | 8 | 7 | 4 | 38.43 | 2134 | 1.37 | 8.5 | 1.4 | 0 | 0 | 50 | 0 | 1.372 | 8.5 | 64 | 276 | 88 | 203.9 | 706 | 0 | 0 | 68.29 | 0 | 0
1685.25 | 1555.6097 | 66280 | 81203 | 0 | 3 | 0 | 8 | 7 | 4 | 33.98 | 2133 | 1.373 | 8.5 | 1.9 | 0 | 0 | 49 | 0 | 1.369 | 8.5 | 64 | 277 | 89 | 203.9 | 710 | 0 | 0 | 68.52 | 0 | 0
1685.5 | 1555.8583 | 56950 | 81203 | 0 | 3 | 0 | 8 | 7 | 4 | 24.45 | 2168 | 1.373 | 8.5 | 3.4 | 0 | 0 | 51 | 0 | 1.369 | 8.5 | 62 | 248 | 57 | 207.2 | 452 | 0 | 0 | 68.08 | 0 | 0
1685.75 | 1556.1069 | 57080 | 6857 | 0 | 0 | 0 | 2 | 0 | 0 | 60.88 | 2228 | 1.37 | 8.5 | 6 | 0 | 0 | 52 | 0 | 1.374 | 8.5 | 60 | 196 | 0 | 218.9 | 0 | 0 | 0 | 67.54 | 0 | 0
1686 | 1556.3554 | 73450 | 6857 | 0 | 0 | 0 | 2 | 0 | 0 | 62.74 | 2223 | 1.368 | 8.5 | 6.2 | 0 | 0 | 51 | 0 | 1.373 | 8.5 | 59 | 195 | 0 | 220.2 | 0 | 0 | 0 | 67.25 | 0 | 0
1686.25 | 1556.604 | 82320 | 6857 | 0 | 0 | 0 | 2 | 0 | 0 | 57.94 | 2228 | 1.371 | 8.5 | 6.1 | 0 | 0 | 53 | 0 | 1.373 | 8.5 | 59 | 196 | 0 | 220.4 | 0 | 0 | 0 | 67.19 | 0 | 0
1686.5 | 1556.8526 | 90630 | 6857 | 0 | 0 | 0 | 2 | 0 | 0 | 67.66 | 2226 | 1.368 | 8.5 | 6.3 | 0 | 0 | 51 | 0 | 1.37 | 8.5 | 59 | 195 | 0 | 222.6 | 0 | 0 | 0 | 67.07 | 0 | 0
1686.75 | 1557.1012 | 93610 | 45426 | 0 | 1 | 0 | 2 | 1 | 0 | 69.43 | 2226 | 1.372 | 8.5 | 6.2 | 0 | 0 | 52 | 0 | 1.369 | 8.5 | 59 | 196 | 0 | 219.5 | 0 | 0 | 0 | 67.28 | 0 | 0
1687 | 1557.3498 | 115000 | 45426 | 0 | 1 | 0 | 2 | 1 | 0 | 48.77 | 2224 | 1.368 | 8.5 | 6.4 | 0 | 0 | 52 | 0 | 1.37 | 8.5 | 59 | 195 | 0 | 221.4 | 0 | 0 | 0 | 67.33 | 0 | 0
1687.25 | 1557.5984 | 405640 | 45426 | 0 | 1 | 0 | 2 | 1 | 0 | 29.27 | 2225 | 1.373 | 8.5 | 6.7 | 0 | 0 | 52 | 0 | 1.372 | 8.5 | 59 | 195 | 0 | 220.9 | 0 | 0 | 0 | 67.36 | 0 | 0
1687.5 | 1557.8469 | 503810 | 45426 | 0 | 1 | 0 | 2 | 1 | 0 | 14.77 | 2186 | 1.371 | 8.5 | 6 | 0 | 0 | 51 | 0 | 1.371 | 8.5 | 60 | 192 | 0 | 212.8 | 24 | 0 | 0 | 67.39 | 0 | 0
1687.75 | 1558.0955 | 514420 | 321819 | 0 | 6 | 0 | 9 | 35 | 16 | 51.19 | 2168 | 1.37 | 8.5 | 6.6 | 0 | 0 | 49 | 0 | 1.368 | 8.5 | 59 | 191 | 0 | 211.9 | 8 | 0 | 0 | 67.51 | 0 | 0
1688 | 1558.3441 | 514420 | 321819 | 0 | 6 | 0 | 9 | 35 | 16 | 60.06 | 2173 | 1.371 | 8.5 | 6.3 | 0 | 0 | 51 | 0 | 1.368 | 8.5 | 59 | 190 | 0 | 214.9 | 8 | 0 | 0 | 67.52 | 0 | 0
1688.25 | 1558.5927 | 504790 | 321819 | 0 | 6 | 0 | 9 | 35 | 16 | 77.13 | 2171 | 1.37 | 8.5 | 5.2 | 0 | 0 | 47 | 0 | 1.368 | 8.5 | 60 | 191 | 0 | 223.1 | 7 | 0 | 0 | 67.42 | 0 | 0
1688.5 | 1558.8413 | 470880 | 321819 | 0 | 6 | 0 | 9 | 35 | 16 | 77.66 | 2178 | 1.367 | 8.5 | 6.2 | 0 | 0 | 48 | 0 | 1.37 | 8.5 | 59 | 192 | 0 | 218.8 | 7 | 0 | 0 | 67.39 | 0 | 0
1688.75 | 1559.0899 | 429320 | 321819 | 0 | 6 | 0 | 9 | 35 | 16 | 38.12 | 2180 | 1.368 | 8.5 | 6.8 | 0 | 0 | 51 | 0 | 1.373 | 8.5 | 59 | 191 | 0 | 215.6 | 7 | 0 | 0 | 67.6 | 1 | 0
1689 | 1559.3384 | 332770 | 321819 | 0 | 6 | 0 | 9 | 35 | 16 | 22.57 | 2193 | 1.368 | 8.5 | 6.9 | 0 | 0 | 51 | 0 | 1.374 | 8.5 | 59 | 193 | 0 | 216 | 7 | 0 | 0 | 71.09 | 0 | 0
1689.25 | 1559.587 | 195840 | 321819 | 0 | 8 | 10 | 13 | 55 | 53 | 16.39 | 2213 | 1.37 | 8.5 | 6.5 | 0 | 0 | 51 | 0 | 1.37 | 8.5 | 59 | 194 | 0 | 216.4 | 7 | 0 | 0 | 67.73 | 0 | 0
1689.5 | 1559.8356 | 115100 | 173736 | 0 | 8 | 10 | 13 | 55 | 53 | 29.89 | 2213 | 1.368 | 8.5 | 6.7 | 0 | 0 | 51 | 0 | 1.368 | 8.5 | 59 | 194 | 0 | 218.6 | 8 | 0 | 0 | 67.59 | 0 | 0
1689.75 | 1560.0842 | 94040 | 173736 | 0 | 8 | 10 | 13 | 55 | 53 | 47.49 | 2210 | 1.369 | 8.5 | 7 | 0 | 0 | 52 | 0 | 1.374 | 8.5 | 59 | 193 | 0 | 222.2 | 7 | 0 | 0 | 67.58 | 0 | 0
1690 | 1560.3328 | 93890 | 173736 | 0 | 8 | 10 | 13 | 55 | 53 | 57.94 | 2208 | 1.368 | 8.5 | 7.1 | 0 | 0 | 51 | 0 | 1.374 | 8.5 | 58 | 193 | 0 | 222.6 | 7 | 0 | 0 | 67.56 | 0 | 0
1690.25 | 1560.5814 | 93890 | 173736 | 0 | 8 | 10 | 13 | 55 | 53 | 32.53 | 2212 | 1.369 | 8.5 | 6.3 | 0 | 0 | 52 | 0 | 1.369 | 8.5 | 59 | 194 | 0 | 224.4 | 23 | 0 | 0 | 67.19 | 0 | 0
1690.5 | 1560.83 | 93890 | 173736 | 0 | 14 | 10 | 78 | 70 | 53 | 59.39 | 2210 | 1.368 | 8.5 | 6.3 | 0 | 0 | 51 | 0 | 1.371 | 8.5 | 59 | 195 | 0 | 219.1 | 8 | 0 | 0 | 67.17 | 0 | 0
1690.75 | 1561.0785 | 91150 | 74073 | 0 | 14 | 4 | 78 | 70 | 42 | 82.12 | 2205 | 1.369 | 8.5 | 6.9 | 0 | 0 | 52 | 0 | 1.373 | 8.5 | 59 | 195 | 0 | 223.6 | 8 | 0 | 0 | 67.25 | 0 | 0
1691 | 1561.3271 | 87040 | 74073 | 0 | 14 | 4 | 78 | 70 | 42 | 82.12 | 2205 | 1.369 | 8.5 | 6.8 | 0 | 0 | 52 | 0 | 1.372 | 8.5 | 59 | 193 | 0 | 224.6 | 9 | 0 | 0 | 67.34 | 0 | 0
1691.25 | 1561.5757 | 83340 | 74073 | 0 | 14 | 4 | 78 | 70 | 42 | 79.11 | 2203 | 1.368 | 8.5 | 7.2 | 0 | 0 | 51 | 0 | 1.368 | 8.5 | 58 | 193 | 0 | 227.2 | 9 | 0 | 0 | 67.52 | 0 | 0
1691.5 | 1561.8243 | 77870 | 74073 | 0 | 14 | 4 | 78 | 70 | 42 | 64.43 | 2249 | 1.37 | 8.5 | 6.9 | 0 | 0 | 51 | 0 | 1.373 | 8.5 | 59 | 195 | 0 | 230.5 | 1 | 0 | 0 | 67.58 | 0 | 0
1691.75 | 1562.0729 | 72630 | 74073 | 0 | 14 | 4 | 78 | 70 | 42 | 15.66 | 2228 | 1.369 | 8.5 | 5.5 | 0 | 0 | 52 | 0 | 1.368 | 8.5 | 60 | 197 | 0 | 222.6 | 51 | 0 | 0 | 67.58 | 0 | 0
1692 | 1562.3215 | 94110 | 74073 | 0 | 14 | 4 | 78 | 70 | 42 | 55.87 | 2215 | 1.37 | 8.5 | 6.4 | 0 | 0 | 51 | 0 | 1.372 | 8.5 | 59 | 195 | 0 | 220.4 | 7 | 0 | 0 | 67.74 | 0 | 0
1692.25 | 1562.5703 | 94110 | 71021 | 0 | 3 | 0 | 14 | 3 | 6 | 75.22 | 2215 | 1.372 | 8.5 | 6.7 | 0 | 0 | 52 | 0 | 1.368 | 8.5 | 59 | 195 | 0 | 220.9 | 7 | 0 | 0 | 67.79 | 0 | 0
1692.5 | 1562.8192 | 203720 | 71021 | 0 | 3 | 0 | 14 | 3 | 6 | 84.21 | 2210 | 1.368 | 8.5 | 6.7 | 0 | 0 | 51 | 0 | 1.372 | 8.5 | 59 | 194 | 0 | 226.9 | 7 | 0 | 0 | 67.75 | 0 | 0
1692.75 | 1563.068 | 203720 | 71021 | 0 | 3 | 0 | 14 | 3 | 6 | 69.43 | 2214 | 1.371 | 8.5 | 6.7 | 0 | 0 | 51 | 0 | 1.368 | 8.5 | 59 | 194 | 0 | 226.5 | 7 | 0 | 0 | 67.68 | 0 | 0
1693 | 1563.3169 | 329760 | 71021 | 0 | 3 | 0 | 14 | 3 | 6 | 60.18 | 2214 | 1.372 | 8.5 | 6.6 | 0 | 0 | 52 | 0 | 1.373 | 8.5 | 59 | 195 | 0 | 224.8 | 7 | 0 | 0 | 67.56 | 0 | 0
1693.25 | 1563.5657 | 437450 | 71021 | 0 | 3 | 0 | 14 | 3 | 6 | 77.26 | 2214 | 1.37 | 8.5 | 6.6 | 0 | 0 | 52 | 0 | 1.368 | 8.5 | 59 | 195 | 0 | 224.8 | 7 | 0 | 0 | 67.64 | 0 | 0
1693.5 | 1563.8146 | 585900 | 71021 | 0 | 3 | 0 | 14 | 3 | 6 | 84.28 | 2216 | 1.368 | 8.5 | 6.7 | 0 | 0 | 52 | 0 | 1.368 | 8.5 | 59 | 195 | 0 | 224.2 | 7 | 0 | 0 | 67.63 | 0 | 0
1693.75 | 1564.0634 | 675610 | 71021 | 0 | 3 | 0 | 14 | 3 | 6 | 89.03 | 2209 | 1.368 | 8.5 | 6.8 | 0 | 0 | 50 | 0 | 1.374 | 8.5 | 59 | 195 | 0 | 225.7 | 7 | 0 | 0 | 67.56 | 0 | 0
1694 | 1564.3123 | 735400 | 71021 | 0 | 3 | 0 | 14 | 3 | 6 | 86.21 | 2215 | 1.37 | 8.5 | 6.9 | 0 | 0 | 51 | 0 | 1.371 | 8.5 | 59 | 195 | 0 | 225.8 | 7 | 0 | 0 | 67.5 | 0 | 0
1694.25 | 1564.5611 | 735400 | 71021 | 0 | 3 | 0 | 14 | 3 | 6 | 107.91 | 2208 | 1.37 | 8.5 | 6.7 | 0 | 0 | 52 | 0 | 1.372 | 8.5 | 59 | 194 | 0 | 227.6 | 7 | 0 | 0 | 67.52 | 1 | 0
1694.5 | 1564.81 | 735400 | 71021 | 0 | 3 | 0 | 14 | 3 | 6 | 108.22 | 2214 | 1.37 | 8.5 | 6.3 | 0 | 0 | 51 | 0 | 1.371 | 8.5 | 59 | 194 | 0 | 226.1 | 7 | 0 | 0 | 67.43 | 0 | 0
1694.75 | 1565.0588 | 730650 | 381658 | 0 | 9 | 0 | 14 | 38 | 12 | 132.82 | 2180 | 1.37 | 8.5 | 5.8 | 0 | 0 | 51 | 0 | 1.37 | 8.5 | 60 | 192 | 0 | 246.3 | 6 | 0 | 0 | 67.47 | 0 | 0
1695 | 1565.3077 | 730650 | 381658 | 0 | 9 | 0 | 9 | 38 | 12 | 60.42 | 2210 | 1.37 | 8.5 | 5.8 | 0 | 0 | 48 | 0 | 1.371 | 8.5 | 60 | 194 | 0 | 246.1 | 7 | 0 | 0 | 67.53 | 0 | 0
1695.25 | 1565.5565 | 627570 | 381658 | 0 | 9 | 2 | 48 | 38 | 30 | 13.53 | 1916 | 1.369 | 8.5 | 3.1 | 0 | 0 | 44 | 0 | 1.371 | 8.5 | 63 | 200 | 31 | 247.1 | 256 | 0 | 0 | 67.76 | 0 | 0
1695.5 | 1565.8053 | 370620 | 297469 | 0 | 9 | 2 | 48 | 29 | 30 | 16.47 | 2216 | 1.37 | 8.5 | 1 | 0 | 0 | 51 | 0 | 1.373 | 8.5 | 65 | 277 | 82 | 222 | 702 | 0 | 0 | 67.13 | 1 | 0
1695.75 | 1566.0542 | 239090 | 297469 | 0 | 9 | 2 | 48 | 29 | 30 | 27.43 | 2219 | 1.367 | 8.5 | 1.1 | 0 | 0 | 52 | 0 | 1.372 | 8.5 | 64 | 277 | 82 | 223.7 | 701 | 0 | 0 | 66.95 | 0 | 0
1696 | 1566.303 | 169350 | 297469 | 0 | 9 | 2 | 48 | 29 | 30 | 20.56 | 2215 | 1.37 | 8.5 | 1 | 0 | 0 | 51 | 0 | 1.371 | 8.5 | 65 | 277 | 82 | 222.6 | 698 | 0 | 0 | 66.95 | 0 | 0
1696.25 | 1566.5519 | 107090 | 297469 | 0 | 14 | 14 | 68 | 32 | 33 | 23.21 | 2210 | 1.367 | 8.5 | 1.2 | 0 | 0 | 52 | 0 | 1.368 | 8.5 | 64 | 277 | 83 | 221.8 | 704 | 0 | 0 | 67.58 | 0 | 0
1696.5 | 1566.8007 | 81440 | 119303 | 0 | 14 | 14 | 68 | 32 | 33 | 26.52 | 2210 | 1.367 | 8.5 | 1.2 | 0 | 0 | 52 | 0 | 1.374 | 8.5 | 64 | 278 | 84 | 221.8 | 705 | 0 | 0 | 67.41 | 0 | 0
1696.75 | 1567.0496 | 71530 | 119303 | 0 | 14 | 14 | 68 | 32 | 33 | 18.38 | 2203 | 1.371 | 8.5 | 1.1 | 0 | 0 | 52 | 0 | 1.368 | 8.5 | 64 | 277 | 83 | 220.9 | 702 | 0 | 0 | 67.21 | 0 | 0
1697 | 1567.2984 | 54860 | 119303 | 0 | 14 | 14 | 68 | 32 | 33 | 24.48 | 2214 | 1.373 | 8.5 | 1.3 | 0 | 0 | 55 | 0 | 1.373 | 8.5 | 64 | 279 | 84 | 223.7 | 701 | 0 | 0 | 67.21 | 0 | 0
1697.25 | 1567.5473 | 77580 | 64789 | 0 | 5 | 0 | 6 | 7 | 9 | 26.38 | 2215 | 1.37 | 8.5 | 1.3 | 0 | 0 | 57 | 0 | 1.368 | 8.5 | 64 | 278 | 83 | 222.7 | 700 | 0 | 0 | 67.15 | 0 | 0
1697.5 | 1567.7961 | 164550 | 77979 | 0 | 5 | 0 | 9 | 7 | 9 | 26.78 | 2213 | 1.373 | 8.5 | 1.2 | 0 | 0 | 55 | 0 | 1.371 | 8.5 | 64 | 278 | 83 | 223.7 | 700 | 0 | 0 | 67.45 | 0 | 0
1697.75 | 1568.045 | 273840 | 77979 | 0 | 5 | 0 | 9 | 3 | 0 | 28.25 | 2216 | 1.373 | 8.5 | 1.2 | 0 | 0 | 56 | 0 | 1.371 | 8.5 | 64 | 278 | 83 | 223.1 | 700 | 0 | 0 | 67.66 | 0 | 0
1698 | 1568.2938 | 376040 | 77979 | 0 | 5 | 0 | 9 | 3 | 0 | 27.44 | 2215 | 1.368 | 8.5 | 1.2 | 0 | 0 | 54 | 0 | 1.37 | 8.5 | 64 | 278 | 83 | 223.9 | 697 | 0 | 0 | 67.46 | 0 | 0
1698.25 | 1568.5427 | 380960 | 77979 | 0 | 5 | 0 | 9 | 3 | 0 | 28.98 | 2215 | 1.372 | 8.5 | 1.3 | 0 | 0 | 54 | 0 | 1.372 | 8.5 | 64 | 278 | 83 | 224.3 | 701 | 0 | 0 | 67.46 | 0 | 0
1698.5 | 1568.7915 | 380960 | 325861 | 0 | 9 | 0 | 9 | 24 | 12 | 29.21 | 2212 | 1.372 | 8.5 | 1.3 | 0 | 0 | 53 | 0 | 1.374 | 8.5 | 64 | 277 | 82 | 225.5 | 709 | 0 | 0 | 67.64 | 0 | 0
1698.75 | 1569.0404 | 489990 | 325861 | 0 | 9 | 0 | 4 | 24 | 12 | 11.62 | 2216 | 1.371 | 8.5 | 1.3 | 0 | 0 | 53 | 0 | 1.368 | 8.5 | 64 | 278 | 83 | 223.5 | 703 | 0 | 0 | 66.1 | 0 | 0
1699 | 1569.2892 | 523970 | 10861 | 0 | 0 | 0 | 2 | 0 | 0 | 28.49 | 2230 | 1.37 | 8.5 | 0.9 | 0 | 0 | 52 | 0 | 1.371 | 8.5 | 65 | 279 | 83 | 223.2 | 725 | 0 | 0 | 89.3 | 0 | 0
1699.25 | 1569.5381 | 539930 | 72055 | 0 | 4 | 0 | 3 | 7 | 2 | 31.99 | 2229 | 1.373 | 8.5 | 0.9 | 0 | 0 | 52 | 0 | 1.37 | 8.5 | 65 | 277 | 81 | 223.8 | 732 | 0 | 0 | 101.06 | 0 | 0
1699.5 | 1569.7869 | 557680 | 72055 | 0 | 4 | 0 | 3 | 7 | 2 | 22.66 | 2230 | 1.37 | 8.5 | 0.7 | 0 | 0 | 52 | 0 | 1.369 | 8.5 | 65 | 278 | 82 | 222.2 | 716 | 0 | 0 | 104.07 | 0 | 0
1699.75 | 1570.0358 | 562450 | 72055 | 0 | 4 | 0 | 3 | 7 | 2 | 30.14 | 2219 | 1.368 | 8.5 | 0.8 | 0 | 0 | 52 | 0 | 1.368 | 8.5 | 65 | 278 | 83 | 222.8 | 723 | 0 | 0 | 94.94 | 0 | 0
1700 | 1570.2846 | 562450 | 72055 | 0 | 4 | 0 | 3 | 7 | 2 | 34.8 | 2215 | 1.373 | 8.5 | 0.9 | 0 | 0 | 52 | 0 | 1.371 | 8.5 | 65 | 279 | 84 | 222.4 | 733 | 0 | 0 | 73.67 | 0 | 0
1700.25 | 1570.5335 | 559610 | 368219 | 0 | 11 | 0 | 10 | 29 | 20 | 28.99 | 2216 | 1.371 | 8.5 | 0.7 | 0 | 0 | 52 | 0 | 1.371 | 8.5 | 65 | 279 | 84 | 219.6 | 730 | 0 | 0 | 67.64 | 0 | 0
1700.5 | 1570.7823 | 556970 | 368219 | 0 | 11 | 0 | 10 | 29 | 20 | 31.53 | 2220 | 1.37 | 8.5 | 0.6 | 0 | 0 | 53 | 0 | 1.374 | 8.5 | 65 | 280 | 85 | 219.3 | 713 | 0 | 0 | 66.5 | 0 | 0
1700.75 | 1571.0312 | 535360 | 368219 | 0 | 11 | 0 | 10 | 29 | 20 | 33.11 | 2215 | 1.373 | 8.5 | 0.6 | 0 | 0 | 52 | 0 | 1.373 | 8.5 | 65 | 280 | 85 | 219.1 | 713 | 0 | 0 | 66.07 | 0 | 0
1701 | 1571.28 | 430480 | 368219 | 0 | 11 | 0 | 10 | 29 | 20 | 26.48 | 2217 | 1.367 | 8.5 | 0.6 | 0 | 0 | 52 | 0 | 1.373 | 8.5 | 65 | 281 | 86 | 217.4 | 709 | 0 | 0 | 66.15 | 0 | 0
1701.25 | 1571.5289 | 322320 | 368219 | 0 | 11 | 0 | 10 | 29 | 20 | 36.78 | 2216 | 1.368 | 8.5 | 0.6 | 0 | 0 | 52 | 0 | 1.37 | 8.5 | 65 | 280 | 85 | 218.3 | 713 | 0 | 0 | 66.18 | 0 | 0
1701.5 | 1571.7777 | 272350 | 368219 | 0 | 16 | 2 | 121 | 49 | 37 | 34.83 | 2212 | 1.371 | 8.5 | 0.5 | 0 | 0 | 52 | 0 | 1.373 | 8.5 | 65 | 279 | 84 | 217.8 | 708 | 0 | 0 | 66.14 | 0 | 0
1701.75 | 1572.0266 | 163030 | 262165 | 0 | 16 | 2 | 121 | 49 | 37 | 33.58 | 2211 | 1.373 | 8.5 | 0.5 | 0 | 0 | 52 | 0 | 1.37 | 8.5 | 65 | 279 | 84 | 217 | 707 | 0 | 0 | 66.14 | 0 | 0
1702 | 1572.2754 | 131350 | 262165 | 0 | 16 | 2 | 121 | 49 | 37 | 31.95 | 2219 | 1.37 | 8.5 | 0.5 | 0 | 0 | 52 | 0 | 1.371 | 8.5 | 65 | 279 | 84 | 216.3 | 708 | 0 | 0 | 66.09 | 0 | 0
1702.25 | 1572.5243 | 255060 | 262165 | 0 | 16 | 2 | 121 | 49 | 37 | 28.45 | 2217 | 1.371 | 8.5 | 0.4 | 0 | 0 | 53 | 0 | 1.37 | 8.5 | 65 | 280 | 85 | 216.9 | 705 | 0 | 0 | 66.17 | 0 | 0
1702.5 | 1572.7731 | 401040 | 262165 | 0 | 16 | 5 | 127 | 49 | 37 | 32.64 | 2218 | 1.368 | 8.5 | 0.4 | 0 | 0 | 52 | 0 | 1.371 | 8.5 | 65 | 280 | 85 | 217.2 | 706 | 0 | 0 | 66.41 | 0 | 0
1702.75 | 1573.022 | 623500 | 84238 | 0 | 9 | 5 | 127 | 28 | 17 | 30.03 | 2216 | 1.37 | 8.5 | 0.4 | 0 | 0 | 52 | 0 | 1.372 | 8.5 | 65 | 280 | 85 | 215.9 | 698 | 0 | 0 | 66.11 | 0 | 0
1703 | 1573.2708 | 643260 | 84238 | 0 | 9 | 5 | 127 | 28 | 17 | 30.02 | 2216 | 1.369 | 8.5 | 0.3 | 0 | 0 | 51 | 0 | 1.371 | 8.5 | 65 | 280 | 85 | 217.3 | 707 | 0 | 0 | 66.27 | 0 | 0
1703.25 | 1573.5197 | 643260 | 376138 | 0 | 13 | 5 | 127 | 28 | 17 | 29.37 | 2218 | 1.369 | 8.5 | 0.3 | 0 | 0 | 52 | 0 | 1.37 | 8.5 | 65 | 279 | 84 | 218 | 711 | 0 | 0 | 66.41 | 0 | 0
1703.5 | 1573.7685 | 565200 | 376138 | 0 | 13 | 0 | 11 | 23 | 17 | 29.99 | 2214 | 1.371 | 8.5 | 0.3 | 0 | 0 | 52 | 0 | 1.371 | 8.5 | 65 | 280 | 85 | 218.1 | 712 | 0 | 0 | 66.33 | 0 | 0
1703.75 | 1574.0174 | 562700 | 376138 | 0 | 13 | 0 | 11 | 23 | 17 | 37.46 | 2218 | 1.372 | 8.5 | 0.4 | 0 | 0 | 52 | 0 | 1.37 | 8.5 | 65 | 280 | 85 | 217.1 | 711 | 0 | 0 | 66.23 | 0 | 0
1704 | 1574.2662 | 527680 | 376138 | 0 | 13 | 0 | 11 | 23 | 17 | 34.61 | 2217 | 1.37 | 8.5 | 0.4 | 0 | 0 | 52 | 0 | 1.369 | 8.5 | 65 | 281 | 86 | 219.8 | 716 | 0 | 0 | 65.97 | 0 | 0
1704.25 | 1574.5151 | 459710 | 376138 | 0 | 13 | 0 | 11 | 23 | 17 | 39.13 | 2212 | 1.369 | 8.5 | 0.5 | 0 | 0 | 52 | 0 | 1.373 | 8.5 | 65 | 279 | 84 | 217.5 | 716 | 0 | 0 | 66.02 | 0 | 0
1704.5 | 1574.7639 | 367950 | 376138 | 0 | 13 | 0 | 11 | 23 | 17 | 39.18 | 2214 | 1.37 | 8.5 | 0.5 | 0 | 0 | 52 | 0 | 1.372 | 8.5 | 65 | 280 | 85 | 217.5 | 715 | 0 | 0 | 65.95 | 0 | 0
1704.75 | 1575.0128 | 267320 | 376138 | 0 | 16 | 4 | 83 | 51 | 29 | 30.61 | 2215 | 1.367 | 8.5 | 0.6 | 0 | 0 | 52 | 0 | 1.371 | 8.5 | 65 | 279 | 84 | 217.8 | 714 | 0 | 0 | 66.32 | 0 | 0
1705 | 1575.2616 | 212990 | 227253 | 0 | 16 | 4 | 83 | 51 | 29 | 34.61 | 2218 | 1.371 | 8.5 | 0.6 | 0 | 0 | 52 | 0 | 1.37 | 8.5 | 65 | 280 | 85 | 217.8 | 714 | 0 | 0 | 66.08 | 0 | 0
1705.25 | 1575.5105 | 314470 | 227253 | 0 | 16 | 4 | 83 | 51 | 29 | 33.32 | 2214 | 1.373 | 8.5 | 0.6 | 0 | 0 | 52 | 0 | 1.373 | 8.5 | 65 | 280 | 85 | 218.5 | 714 | 0 | 0 | 66.1 | 0 | 0
1705.5 | 1575.7593 | 357180 | 227253 | 0 | 16 | 4 | 83 | 51 | 29 | 36.77 | 2214 | 1.372 | 8.5 | 0.5 | 0 | 0 | 52 | 0 | 1.374 | 8.5 | 65 | 280 | 85 | 218.5 | 712 | 0 | 0 | 66.05 | 0 | 0
1705.75 | 1576.0082 | 448260 | 270146 | 0 | 16 | 4 | 83 | 51 | 29 | 35.99 | 2213 | 1.37 | 8.5 | 0.5 | 0 | 0 | 52 | 0 | 1.371 | 8.5 | 65 | 280 | 85 | 216.9 | 716 | 0 | 0 | 66.1 | 0 | 0
1706 | 1576.257 | 452220 | 270146 | 0 | 8 | 2 | 78 | 13 | 17 | 33.31 | 2214 | 1.373 | 8.5 | 0.4 | 0 | 0 | 51 | 0 | 1.37 | 8.5 | 65 | 280 | 85 | 218.4 | 719 | 0 | 0 | 78.83 | 0 | 0
1706.25 | 1576.5059 | 452220 | 270146 | 0 | 8 | 2 | 78 | 13 | 17 | 34.81 | 2215 | 1.368 | 8.5 | 0.4 | 0 | 0 | 51 | 0 | 1.371 | 8.5 | 65 | 279 | 84 | 218.5 | 722 | 0 | 0 | 71.71 | 0 | 0
1706.5 | 1576.7547 | 407240 | 270146 | 0 | 8 | 2 | 78 | 13 | 17 | 31.08 | 2214 | 1.369 | 8.5 | 0.5 | 0 | 0 | 52 | 0 | 1.372 | 8.5 | 65 | 280 | 85 | 217.9 | 722 | 0 | 0 | 67.53 | 0 | 0
1706.75 | 1577.0036 | 326540 | 270146 | 0 | 8 | 2 | 78 | 13 | 17 | 34.6 | 2214 | 1.371 | 8.5 | 0.5 | 0 | 0 | 52 | 0 | 1.369 | 8.5 | 65 | 280 | 85 | 219.2 | 721 | 0 | 0 | 66.57 | 0 | 0
1707 | 1577.2524 | 242330 | 270146 | 0 | 8 | 2 | 78 | 13 | 17 | 34.62 | 2215 | 1.37 | 8.5 | 0.5 | 0 | 0 | 52 | 0 | 1.37 | 8.5 | 65 | 281 | 86 | 219.3 | 720 | 0 | 0 | 66.19 | 0 | 0
1707.25 | 1577.5013 | 170900 | 270146 | 0 | 16 | 6 | 78 | 50 | 23 | 35.86 | 2219 | 1.373 | 8.5 | 0.5 | 0 | 0 | 52 | 0 | 1.371 | 8.5 | 65 | 279 | 84 | 219.3 | 720 | 0 | 0 | 66.14 | 0 | 0
1707.5 | 1577.7501 | 130900 | 188132 | 0 | 16 | 6 | 19 | 50 | 23 | 36.84 | 2214 | 1.37 | 8.5 | 0.5 | 0 | 0 | 52 | 0 | 1.374 | 8.5 | 65 | 279 | 84 | 219.3 | 716 | 0 | 0 | 66.2 | 0 | 0
1707.75 | 1577.999 | 158820 | 188132 | 0 | 16 | 6 | 19 | 50 | 23 | 35.44 | 2217 | 1.373 | 8.5 | 0.5 | 0 | 0 | 51 | 0 | 1.37 | 8.5 | 65 | 280 | 85 | 219.6 | 717 | 0 | 0 | 66.1 | 0 | 0
1708 | 1578.2478 | 260980 | 188132 | 0 | 16 | 6 | 19 | 50 | 23 | 36.73 | 2222 | 1.373 | 8.5 | 0.5 | 0 | 0 | 52 | 0 | 1.373 | 8.5 | 65 | 281 | 85 | 219.3 | 713 | 0 | 0 | 66.06 | 0 | 0
1708.25 | 1578.4967 | 270630 | 188132 | 0 | 16 | 6 | 19 | 50 | 23 | 34.64 | 2213 | 1.373 | 8.5 | 0.5 | 0 | 0 | 53 | 0 | 1.371 | 8.5 | 65 | 280 | 85 | 219.3 | 710 | 0 | 0 | 66.1 | 0 | 0
1708.5 | 1578.7455 | 270630 | 188132 | 0 | 17 | 16 | 78 | 50 | 28 | 34.11 | 2217 | 1.369 | 8.5 | 0.5 | 0 | 0 | 52 | 0 | 1.371 | 8.5 | 65 | 279 | 84 | 219.2 | 716 | 0 | 0 | 66.03 | 0 | 0
1708.75 | 1578.9943 | 264510 | 129918 | 0 | 17 | 16 | 78 | 17 | 28 | 32.2 | 2220 | 1.369 | 8.5 | 0.6 | 0 | 0 | 54 | 0 | 1.373 | 8.5 | 65 | 280 | 85 | 219.6 | 705 | 0 | 0 | 66.11 | 0 | 0
1709 | 1579.2432 | 243100 | 129918 | 0 | 17 | 16 | 78 | 17 | 28 | 35.47 | 2213 | 1.373 | 8.5 | 0.5 | 0 | 0 | 55 | 0 | 1.374 | 8.5 | 65 | 280 | 85 | 221.2 | 705 | 0 | 0 | 65.85 | 0 | 0
1709.25 | 1579.492 | 212600 | 211121 | 0 | 17 | 16 | 78 | 17 | 28 | 35.47 | 2216 | 1.37 | 8.5 | 0.6 | 0 | 0 | 55 | 0 | 1.371 | 8.5 | 65 | 279 | 84 | 219.5 | 710 | 0 | 0 | 65.98 | 0 | 0
1709.5 | 1579.7409 | 151910 | 211121 | 0 | 9 | 0 | 9 | 9 | 7 | 34.66 | 2215 | 1.372 | 8.5 | 0.6 | 0 | 0 | 54 | 0 | 1.373 | 8.5 | 65 | 280 | 85 | 219.7 | 709 | 0 | 0 | 65.77 | 0 | 0
1709.75 | 1579.9897 | 112780 | 211121 | 0 | 9 | 0 | 9 | 9 | 7 | 33.34 | 2215 | 1.372 | 8.5 | 0.6 | 0 | 0 | 54 | 0 | 1.368 | 8.5 | 65 | 280 | 85 | 218.2 | 715 | 0 | 0 | 65.72 | 0 | 0
1710 | 1580.2386 | 130700 | 211121 | 0 | 9 | 0 | 9 | 9 | 7 | 33.39 | 2212 | 1.368 | 8.5 | 0.6 | 0 | 0 | 54 | 0 | 1.368 | 8.5 | 65 | 279 | 84 | 219.7 | 712 | 0 | 0 | 65.87 | 0 | 0
1710.25 | 1580.4874 | 287130 | 211121 | 0 | 9 | 0 | 9 | 9 | 7 | 29.09 | 2214 | 1.372 | 8.5 | 0.4 | 0 | 0 | 54 | 0 | 1.37 | 8.5 | 65 | 281 | 86 | 219.9 | 710 | 0 | 0 | 66.11 | 0 | 0
1710.5 | 1580.7363 | 552870 | 211121 | 0 | 12 | 11 | 23 | 37 | 27 | 21.77 | 2212 | 1.37 | 8.5 | 0.3 | 0 | 0 | 55 | 0 | 1.373 | 8.5 | 65 | 280 | 85 | 218 | 707 | 0 | 0 | 66.33 | 0 | 0
1710.75 | 1580.9851 | 708690 | 92678 | 0 | 12 | 11 | 23 | 37 | 27 | 20.51 | 2215 | 1.37 | 8.5 | 0.3 | 0 | 0 | 54 | 0 | 1.368 | 8.5 | 65 | 281 | 86 | 218.9 | 712 | 0 | 0 | 66.07 | 0 | 0
1711 | 1581.234 | 740550 | 404569 | 0 | 13 | 11 | 23 | 37 | 27 | 22.06 | 2214 | 1.372 | 8.5 | 0.4 | 0 | 0 | 53 | 0 | 1.371 | 8.5 | 65 | 280 | 85 | 220.4 | 714 | 0 | 0 | 66.16 | 0 | 0
1711.25 | 1581.4828 | 740550 | 404569 | 0 | 13 | 0 | 10 | 35 | 20 | 21.52 | 2217 | 1.368 | 8.5 | 0.4 | 0 | 0 | 52 | 0 | 1.371 | 8.5 | 65 | 280 | 85 | 219.9 | 712 | 0 | 0 | 66.04 | 1 | 0
1711.5 | 1581.7317 | 673420 | 404569 | 0 | 13 | 0 | 10 | 35 | 20 | 11.91 | 2219 | 1.372 | 8.5 | 0.5 | 0 | 0 | 52 | 0 | 1.371 | 8.5 | 65 | 279 | 84 | 219.3 | 714 | 0 | 0 | 60.33 | 0 | 0
1711.75 | 1581.9805 | 123400 | 17248 | 0 | 0 | 0 | 2 | 0 | 0 | 69.38 | 2229 | 1.372 | 8.5 | 0.6 | 0 | 0 | 54 | 0 | 1.37 | 8.5 | 65 | 277 | 81 | 224 | 720 | 0 | 0 | 59.92 | 0 | 0
1712 | 1582.2294 | 146870 | 17248 | 0 | 0 | 0 | 2 | 0 | 0 | 69.6 | 2229 | 1.368 | 8.5 | 0.7 | 0 | 0 | 53 | 0 | 1.371 | 8.5 | 65 | 279 | 83 | 221.5 | 720 | 0 | 0 | 58.17 | 0 | 0
1712.25 | 1582.4782 | 181240 | 17248 | 0 | 0 | 0 | 2 | 0 | 0 | 61.58 | 2230 | 1.369 | 8.5 | 0.7 | 0 | 0 | 52 | 0 | 1.368 | 8.5 | 65 | 278 | 82 | 221.9 | 716 | 0 | 0 | 56.99 | 0 | 0
1712.5 | 1582.7271 | 272840 | 17248 | 0 | 0 | 0 | 2 | 0 | 0 | 68.15 | 2230 | 1.371 | 8.5 | 0.7 | 0 | 0 | 53 | 0 | 1.371 | 8.5 | 65 | 280 | 84 | 224.3 | 719 | 0 | 0 | 56.94 | 0 | 0
1712.75 | 1582.9759 | 314050 | 17248 | 0 | 0 | 0 | 2 | 0 | 0 | 65.78 | 2234 | 1.37 | 8.5 | 0.7 | 0 | 0 | 54 | 0 | 1.368 | 8.5 | 65 | 279 | 82 | 220.2 | 715 | 0 | 0 | 56.34 | 0 | 0
1713 | 1583.2248 | 340640 | 56506 | 0 | 2 | 0 | 2 | 4 | 0 | 65.97 | 2228 | 1.37 | 8.5 | 0.6 | 0 | 0 | 53 | 0 | 1.371 | 8.5 | 65 | 280 | 84 | 222.5 | 720 | 0 | 0 | 55.96 | 0 | 0
1713.25 | 1583.4736 | 359980 | 239356 | 0 | 7 | 0 | 7 | 25 | 17 | 63.01 | 2229 | 1.373 | 8.5 | 0.8 | 0 | 0 | 53 | 0 | 1.374 | 8.5 | 65 | 278 | 82 | 222.7 | 724 | 0 | 0 | 56.2 | 0 | 0
1713.5 | 1583.7225 | 359980 | 239356 | 0 | 7 | 0 | 7 | 25 | 17 | 22.43 | 2226 | 1.373 | 8.5 | 1.6 | 0 | 0 | 53 | 0 | 1.369 | 8.5 | 64 | 273 | 77 | 217.3 | 666 | 0 | 0 | 72.44 | 0 | 0
1713.75 | 1583.9713 | 49540 | 16672 | 0 | 0 | 0 | 5 | 0 | 0 | 87.87 | 2214 | 1.367 | 8.5 | 4.9 | 0 | 0 | 51 | 0 | 1.372 | 8.5 | 61 | 194 | 0 | 194.1 | 0 | 0 | 0 | 72.3 | 0 | 0
1714 | 1584.2202 | 63870 | 20277 | 0 | 0 | 0 | 5 | 0 | 0 | 88.52 | 2210 | 1.369 | 8.5 | 5.3 | 0 | 0 | 52 | 0 | 1.374 | 8.5 | 60 | 195 | 0 | 208.9 | 0 | 0 | 0 | 71.93 | 0 | 0
1714.25 | 1584.469 | 69850 | 20277 | 0 | 0 | 0 | 2 | 0 | 0 | 79.89 | 2211 | 1.372 | 8.5 | 5.5 | 0 | 0 | 51 | 0 | 1.369 | 8.5 | 60 | 195 | 0 | 209.4 | 0 | 0 | 0 | 71.43 | 0 | 0
1714.5 | 1584.7179 | 85080 | 20277 | 0 | 0 | 0 | 2 | 0 | 0 | 58.64 | 2210 | 1.367 | 8.5 | 5.3 | 0 | 0 | 50 | 0 | 1.37 | 8.5 | 60 | 194 | 0 | 214.8 | 0 | 0 | 0 | 70.83 | 0 | 0
1714.75 | 1584.9667 | 85080 | 20277 | 0 | 0 | 0 | 2 | 0 | 0 | 86.44 | 2206 | 1.369 | 8.5 | 5.5 | 0 | 0 | 50 | 0 | 1.374 | 8.5 | 60 | 194 | 0 | 216.6 | 0 | 0 | 0 | 70.4 | 0 | 0
1715 | 1585.2156 | 117310 | 20277 | 0 | 0 | 0 | 2 | 0 | 0 | 90.24 | 2203 | 1.37 | 8.5 | 5.6 | 0 | 0 | 52 | 0 | 1.373 | 8.5 | 60 | 194 | 0 | 218.5 | 0 | 0 | 0 | 70.04 | 0 | 0
1715.25 | 1585.4644 | 130010 | 20277 | 0 | 0 | 0 | 2 | 0 | 0 | 56.39 | 2213 | 1.371 | 8.5 | 5.6 | 0 | 0 | 53 | 0 | 1.373 | 8.5 | 60 | 194 | 0 | 213.4 | 0 | 0 | 0 | 69.45 | 0 | 0
1715.5 | 1585.7133 | 130010 | 20277 | 0 | 0 | 0 | 2 | 0 | 0 | 77 | 2210 | 1.372 | 8.5 | 5.7 | 0 | 0 | 53 | 0 | 1.369 | 8.5 | 60 | 194 | 0 | 214 | 0 | 0 | 0 | 69.01 | 0 | 0
1715.75 | 1585.9621 | 154750 | 20277 | 0 | 0 | 0 | 2 | 0 | 0 | 67.4 | 2210 | 1.37 | 8.5 | 5.7 | 0 | 0 | 52 | 0 | 1.368 | 8.5 | 60 | 194 | 0 | 215.8 | 0 | 0 | 0 | 68.48 | 0 | 0
1716 | 1586.211 | 172200 | 20277 | 0 | 0 | 0 | 2 | 0 | 0 | 57.91 | 2209 | 1.373 | 8.5 | 5.6 | 0 | 0 | 53 | 0 | 1.371 | 8.5 | 60 | 194 | 0 | 215.8 | 0 | 0 | 0 | 67.98 | 0 | 0
1716.25 | 1586.4598 | 180430 | 20277 | 0 | 0 | 0 | 2 | 0 | 0 | 67.61 | 2211 | 1.37 | 8.5 | 5.8 | 0 | 0 | 55 | 0 | 1.369 | 8.5 | 60 | 195 | 0 | 215.8 | 0 | 0 | 0 | 67.6 | 0 | 0
1716.5 | 1586.7087 | 187860 | 55099 | 0 | 2 | 0 | 2 | 1 | 0 | 64.52 | 2209 | 1.372 | 8.5 | 5.8 | 0 | 0 | 55 | 0 | 1.373 | 8.5 | 60 | 195 | 0 | 217.5 | 0 | 0 | 0 | 67.22 | 0 | 0
1716.75 | 1586.9575 | 193570 | 55099 | 0 | 2 | 0 | 1 | 1 | 0 | 45.14 | 2209 | 1.37 | 8.5 | 5.6 | 0 | 0 | 55 | 0 | 1.371 | 8.5 | 60 | 194 | 0 | 215.6 | 0 | 0 | 0 | 66.83 | 0 | 0
1717 | 1587.2064 | 194310 | 55099 | 0 | 2 | 0 | 1 | 1 | 0 | 57.91 | 2205 | 1.372 | 8.5 | 5.7 | 0 | 0 | 54 | 0 | 1.371 | 8.5 | 60 | 194 | 0 | 217.3 | 0 | 0 | 0 | 66.68 | 0 | 0
1717.25 | 1587.4552 | 194310 | 55099 | 0 | 2 | 0 | 1 | 1 | 0 | 53.04 | 2211 | 1.369 | 8.5 | 5.6 | 0 | 0 | 53 | 0 | 1.374 | 8.5 | 60 | 194 | 0 | 215.9 | 0 | 0 | 0 | 66.52 | 0 | 0
1717.5 | 1587.7041 | 187600 | 55099 | 0 | 2 | 0 | 1 | 1 | 0 | 54.83 | 2208 | 1.373 | 8.5 | 5.6 | 0 | 0 | 52 | 0 | 1.373 | 8.5 | 60 | 193 | 0 | 214.8 | 0 | 0 | 0 | 66.3 | 0 | 0
1717.75 | 1587.9529 | 182140 | 55099 | 0 | 2 | 0 | 1 | 1 | 0 | 55.8 | 2212 | 1.372 | 8.5 | 5.7 | 0 | 0 | 51 | 0 | 1.371 | 8.5 | 60 | 194 | 0 | 215.6 | 0 | 0 | 0 | 66.11 | 0 | 0
1718 | 1588.2018 | 184380 | 55099 | 0 | 2 | 0 | 1 | 1 | 0 | 58.64 | 2218 | 1.372 | 8.5 | 5.8 | 0 | 0 | 52 | 0 | 1.368 | 8.5 | 60 | 194 | 0 | 216.7 | 0 | 0 | 0 | 66.08 | 0 | 0
1718.25 | 1588.4506 | 210910 | 55099 | 0 | 2 | 0 | 1 | 1 | 0 | 57.91 | 2213 | 1.367 | 8.5 | 5.7 | 0 | 0 | 52 | 0 | 1.37 | 8.5 | 60 | 194 | 0 | 218.7 | 0 | 0 | 0 | 66.02 | 0 | 0
1718.5 | 1588.6995 | 234880 | 55099 | 0 | 2 | 0 | 1 | 1 | 0 | 62.74 | 2214 | 1.37 | 8.5 | 5.8 | 0 | 0 | 51 | 0 | 1.371 | 8.5 | 60 | 195 | 0 | 219.8 | 0 | 0 | 0 | 65.98 | 0 | 0
1718.75 | 1588.9483 | 247990 | 190495 | 0 | 5 | 0 | 11 | 17 | 20 | 66.13 | 2214 | 1.37 | 8.5 | 5.8 | 0 | 0 | 52 | 0 | 1.373 | 8.5 | 60 | 195 | 0 | 218.9 | 0 | 0 | 0 | 65.96 | 0 | 0
1719 | 1589.1972 | 247990 | 190495 | 0 | 5 | 0 | 11 | 17 | 20 | 94.99 | 2215 | 1.368 | 8.5 | 5.8 | 0 | 0 | 51 | 0 | 1.37 | 8.5 | 60 | 194 | 0 | 219.5 | 0 | 0 | 0 | 65.92 | 0 | 0
1719.25 | 1589.446 | 260180 | 190495 | 0 | 5 | 0 | 11 | 17 | 20 | 94.88 | 2215 | 1.367 | 8.5 | 6.1 | 0 | 0 | 50 | 0 | 1.374 | 8.5 | 59 | 195 | 0 | 222.5 | 0 | 0 | 0 | 65.89 | 0 | 0
1719.5 | 1589.6949 | 260180 | 190495 | 0 | 5 | 0 | 11 | 17 | 20 | 105.6 | 2215 | 1.37 | 8.5 | 6.2 | 0 | 0 | 51 | 0 | 1.368 | 8.5 | 59 | 195 | 0 | 223.1 | 0 | 0 | 0 | 65.83 | 0 | 0
1719.75 | 1589.9437 | 259940 | 190495 | 0 | 5 | 0 | 11 | 17 | 20 | 17.74 | 2222 | 1.373 | 8.5 | 6.5 | 0 | 0 | 51 | 0 | 1.374 | 8.5 | 59 | 195 | 0 | 221 | 0 | 0 | 0 | 65.69 | 0 | 0
1720 | 1590.25 | 222770 | 190495 | 0 | 5 | 0 | 11 | 17 | 20 | 7.08 | 2226 | 1.368 | 8.5 | 5.4 | 0 | 0 | 51 | 0 | 1.374 | 8.5 | 60 | 195 | 0 | 217.2 | 0 | 0 | 0 | 65.63 | 0 | 0
1720.25 | 1590.4995 | 67550 | 57450 | 0 | 0 | 0 | 0 | 0 | 0 | 33.43 | 2224 | 1.372 | 8.5 | 5.9 | 0 | 0 | 50 | 0 | 1.37 | 8.5 | 60 | 195 | 0 | 219.5 | 0 | 0 | 0 | 65.8 | 0 | 0
1720.5 | 1590.7491 | 63620 | 57450 | 0 | 0 | 0 | 0 | 0 | 0 | 35.55 | 2221 | 1.373 | 8.5 | 6.3 | 0 | 0 | 50 | 0 | 1.371 | 8.5 | 59 | 195 | 0 | 219.8 | 0 | 0 | 0 | 65.72 | 0 | 0
1720.75 | 1590.9986 | 58770 | 69191 | 0 | 3 | 0 | 7 | 3 | 3 | 37.48 | 2220 | 1.367 | 8.5 | 6.5 | 0 | 0 | 51 | 0 | 1.372 | 8.5 | 59 | 195 | 0 | 222.3 | 0 | 0 | 0 | 65.69 | 0 | 0
1721 | 1591.2481 | 53530 | 69191 | 0 | 3 | 0 | 7 | 3 | 3 | 42.95 | 2219 | 1.367 | 8.5 | 6.6 | 0 | 0 | 51 | 0 | 1.372 | 8.5 | 59 | 195 | 0 | 222.6 | 0 | 0 | 0 | 65.62 | 0 | 0
1721.25 | 1591.4977 | 49780 | 69191 | 0 | 3 | 0 | 7 | 3 | 3 | 30.03 | 2217 | 1.37 | 8.5 | 7.1 | 0 | 0 | 50 | 0 | 1.373 | 8.5 | 58 | 195 | 0 | 224.7 | 0 | 0 | 0 | 65.46 | 0 | 0
1721.5 | 1591.7472 | 69300 | 69191 | 0 | 3 | 0 | 7 | 3 | 3 | 29.87 | 2220 | 1.367 | 8.5 | 6.6 | 0 | 0 | 50 | 0 | 1.371 | 8.5 | 59 | 195 | 0 | 221.8 | 0 | 0 | 0 | 65.59 | 0 | 0
1721.75 | 1591.9967 | 106580 | 69191 | 0 | 3 | 0 | 7 | 3 | 3 | 31.11 | 2221 | 1.369 | 8.5 | 6.3 | 0 | 0 | 50 | 0 | 1.372 | 8.5 | 59 | 195 | 0 | 220.5 | 0 | 0 | 0 | 65.62 | 0 | 0
1722 | 1592.2463 | 121970 | 69191 | 0 | 3 | 0 | 7 | 3 | 3 | 40.17 | 2222 | 1.368 | 8.5 | 6.3 | 0 | 0 | 50 | 0 | 1.368 | 8.5 | 59 | 195 | 0 | 218.9 | 0 | 0 | 0 | 65.62 | 0 | 0
1722.25 | 1592.4958 | 137590 | 60815 | 0 | 2 | 0 | 6 | 0 | 0 | 52.73 | 2221 | 1.377 | 8.5 | 6.1 | 0 | 0 | 50 | 0 | 1.38 | 8.5 | 59 | 195 | 0 | 220.2 | 0 | 0 | 0 | 65.37 | 0 | 0
1722.5 | 1592.7453 | 137590 | 60815 | 0 | 2 | 0 | 6 | 0 | 0 | 58.07 | 2218 | 1.377 | 8.5 | 6.4 | 0 | 0 | 50 | 0 | 1.383 | 8.5 | 59 | 195 | 0 | 221.9 | 0 | 0 | 0 | 65.35 | 0 | 0
1722.75 | 1592.9949 | 141800 | 60815 | 0 | 2 | 0 | 6 | 0 | 0 | 53.82 | 2218 | 1.377 | 8.5 | 6.7 | 0 | 0 | 50 | 0 | 1.383 | 8.5 | 59 | 195 | 0 | 222.3 | 0 | 0 | 0 | 65.47 | 0 | 0
1723 | 1593.2444 | 141800 | 60815 | 0 | 2 | 0 | 6 | 0 | 0 | 73.05 | 2221 | 1.383 | 8.5 | 6.6 | 0 | 0 | 51 | 0 | 1.38 | 8.5 | 59 | 195 | 0 | 220.5 | 0 | 0 | 0 | 65.41 | 0 | 0
1723.25 | 1593.4939 | 141190 | 60815 | 0 | 2 | 0 | 6 | 0 | 0 | 78.41 | 2217 | 1.381 | 8.5 | 6.6 | 0 | 0 | 50 | 0 | 1.379 | 8.5 | 59 | 195 | 0 | 225.1 | 0 | 0 | 0 | 65.4 | 0 | 0
1723.5 | 1593.7435 | 141190 | 60815 | 0 | 2 | 0 | 6 | 0 | 0 | 75.5 | 2219 | 1.378 | 8.5 | 6.7 | 0 | 0 | 50 | 0 | 1.38 | 8.5 | 59 | 195 | 0 | 224.3 | 0 | 0 | 0 | 65.4 | 0 | 0
1723.75 | 1593.993 | 139790 | 60815 | 0 | 2 | 0 | 6 | 0 | 0 | 82.13 | 2217 | 1.378 | 8.5 | 6.6 | 0 | 0 | 50 | 0 | 1.379 | 8.5 | 59 | 195 | 0 | 225 | 0 | 0 | 0 | 65.42 | 0 | 0
1724 | 1594.2425 | 132140 | 60815 | 0 | 2 | 0 | 6 | 0 | 0 | 92.4 | 2217 | 1.383 | 8.5 | 6.4 | 0 | 0 | 50 | 0 | 1.38 | 8.5 | 59 | 194 | 0 | 225.2 | 0 | 0 | 0 | 65.41 | 0 | 0
1724.25 | 1594.4921 | 122880 | 143537 | 0 | 5 | 0 | 6 | 8 | 5 | 47.89 | 2217 | 1.381 | 8.5 | 6.8 | 0 | 0 | 50 | 0 | 1.38 | 8.5 | 59 | 194 | 0 | 225.7 | 0 | 0 | 0 | 65.39 | 0 | 0
1724.5 | 1594.7416 | 108840 | 143537 | 0 | 5 | 0 | 6 | 8 | 5 | 6.42 | 2286 | 1.38 | 8.5 | 2.3 | 0 | 0 | 51 | 0 | 1.381 | 8.5 | 63 | 258 | 56.832 | 230.8 | 552 | 0 | 0 | 65.08 | 0 | 0
1724.75 | 1594.9911 | 35590 | 37245 | 0 | 3 | 0 | 5 | 7 | 5 | 6.42 | 2286 | 1.383 | 8.5 | 2.3 | 0 | 0 | 51 | 0 | 1.38 | 8.5 | 63 | 258 | 56.832 | 230.8 | 552 | 0 | 0 | 65.08 | 0 | 0
1725 | 1595.2407 | 42980 | 37245 | 0 | 3 | 0 | 5 | 7 | 5 | 12.56 | 2418 | 1.378 | 8.5 | 1.3 | 0 | 0 | 55 | 0 | 1.377 | 8.5 | 65 | 296 | 83.216 | 254 | 726 | 0 | 0 | 64.92 | 0 | 0
1725.25 | 1595.4902 | 72120 | 37245 | 0 | 3 | 0 | 5 | 7 | 5 | 33.19 | 2414 | 1.383 | 8.5 | 1.2 | 0 | 0 | 56 | 0 | 1.383 | 8.5 | 65 | 296 | 83.568 | 254.2 | 724 | 0 | 0 | 64.89 | 0 | 0
1725.5 | 1595.7397 | 72120 | 51520 | 0 | 3 | 0 | 13 | 7 | 5 | 34.84 | 2418 | 1.379 | 8.5 | 1.2 | 0 | 0 | 56 | 0 | 1.377 | 8.5 | 65 | 297 | 84.216 | 253.3 | 722 | 0 | 0 | 64.94 | 0 | 0
1725.75 | 1595.9893 | 72120 | 51520 | 0 | 2 | 0 | 13 | 6 | 5 | 56.58 | 2413 | 1.378 | 8.5 | 1.4 | 0 | 0 | 56 | 0 | 1.382 | 8.5 | 65 | 294 | 81.656 | 255.3 | 734 | 0 | 0 | 64.98 | 0 | 0
1726 | 1596.2388 | 69960 | 51520 | 0 | 2 | 0 | 13 | 6 | 5 | 50.39 | 2418 | 1.381 | 8.5 | 1.4 | 0 | 0 | 56 | 0 | 1.379 | 8.5 | 65 | 294 | 81.216 | 256 | 730 | 0 | 0 | 64.94 | 0 | 0
1726.25 | 1596.4883 | 61320 | 51520 | 0 | 2 | 0 | 13 | 6 | 5 | 50.42 | 2420 | 1.377 | 8.5 | 1.5 | 0 | 0 | 56 | 0 | 1.378 | 8.5 | 65 | 294 | 81.04 | 257 | 728 | 0 | 0 | 64.83 | 0 | 0
1726.5 | 1596.7379 | 56860 | 51520 | 0 | 2 | 0 | 13 | 6 | 5 | 48.93 | 2422 | 1.378 | 8.5 | 1.5 | 0 | 0 | 56 | 0 | 1.381 | 8.5 | 65 | 298 | 84.864 | 255.9 | 728 | 0 | 0 | 64.81 | 0 | 0
1726.75 | 1596.9874 | 71710 | 51520 | 0 | 2 | 0 | 13 | 6 | 5 | 47.74 | 2417 | 1.383 | 8.5 | 1.6 | 0 | 0 | 56 | 0 | 1.378 | 8.5 | 64 | 298 | 85.304 | 258.8 | 727 | 0 | 0 | 64.77 | 0 | 0
1727 | 1597.2369 | 174490 | 51520 | 0 | 3 | 0 | 14 | 6 | 5 | 21.59 | 2423 | 1.38 | 8.5 | 1.3 | 0 | 0 | 57 | 0 | 1.38 | 8.5 | 65 | 298 | 84.776 | 256.9 | 714 | 0 | 0 | 64.88 | 0 | 0
1727.25 | 1597.4865 | 314560 | 49215 | 0 | 3 | 0 | 14 | 1 | 1 | 39.37 | 2420 | 1.378 | 8.5 | 1.5 | 0 | 0 | 57 | 0 | 1.38 | 8.5 | 65 | 297 | 84.04 | 255.4 | 722 | 0 | 0 | 64.76 | 0 | 0
1727.5 | 1597.736 | 349340 | 49215 | 0 | 3 | 0 | 14 | 1 | 1 | 39.37 | 2420 | 1.379 | 8.5 | 1.5 | 0 | 0 | 58 | 0 | 1.379 | 8.5 | 65 | 298 | 85.04 | 257.5 | 723 | 0 | 0 | 64.87 | 0 | 0
1727.75 | 1597.9855 | 349340 | 301528 | 0 | 7 | 0 | 14 | 12 | 12 | 35.74 | 2415 | 1.383 | 8.5 | 1.5 | 0 | 0 | 57 | 0 | 1.379 | 8.5 | 65 | 296 | 83.48 | 257.4 | 728 | 0 | 0 | 64.81 | 0 | 0
1728 | 1598.2351 | 349340 | 301528 | 0 | 7 | 0 | 10 | 12 | 12 | 7.9 | 2410 | 1.38 | 8.5 | 1.2 | 0 | 0 | 57 | 0 | 1.378 | 8.5 | 65 | 298 | 85.92 | 253.2 | 705 | 0 | 0 | 64.66 | 0 | 0
1728.25 | 1598.4846 | 61140 | 301528 | 0 | 7 | 0 | 10 | 12 | 12 | 37.13 | 2408 | 1.377 | 8.5 | 1.5 | 0 | 0 | 59 | 0 | 1.379 | 8.5 | 65 | 298 | 86.096 | 254.3 | 723 | 0 | 0 | 64.6 | 0 | 0
1728.5 | 1598.7341 | 57420 | 301528 | 0 | 7 | 0 | 10 | 12 | 12 | 25.26 | 2410 | 1.38 | 8.5 | 1.4 | 0 | 0 | 61 | 0 | 1.38 | 8.5 | 65 | 298 | 85.92 | 253.6 | 726 | 0 | 0 | 64.52 | 0 | 0
1728.75 | 1598.9837 | 57490 | 301528 | 0 | 14 | 7 | 104 | 30 | 32 | 43.2 | 2409 | 1.382 | 8.5 | 1.5 | 0 | 0 | 60 | 0 | 1.381 | 8.5 | 65 | 296 | 84.008 | 253 | 729 | 0 | 0 | 64.69 | 0 | 0
1729 | 1599.2332 | 57490 | 42734 | 0 | 14 | 7 | 104 | 30 | 32 | 48.88 | 2408 | 1.38 | 8.5 | 1.7 | 0 | 0 | 58 | 0 | 1.379 | 8.5 | 64 | 297 | 85.096 | 256.3 | 734 | 0 | 0 | 64.64 | 0 | 0
1729.25 | 1599.4827 | 71050 | 47483 | 0 | 14 | 7 | 104 | 30 | 32 | 56.65 | 2407 | 1.383 | 8.5 | 1.6 | 0 | 0 | 58 | 0 | 1.383 | 8.5 | 64 | 297 | 85.184 | 255.1 | 732 | 0 | 0 | 64.71 | 0 | 0
1729.5 | 1599.7323 | 104730 | 47483 | 0 | 3 | 0 | 13 | 3 | 8 | 7.26 | 2411 | 1.377 | 8.5 | 1 | 0 | 0 | 57 | 0 | 1.377 | 8.5 | 65 | 298 | 85.832 | 251.5 | 718 | 0 | 0 | 64.25 | 0 | 0
1729.75 | 1599.9818 | 150680 | 24124 | 0 | 2 | 0 | 12 | 2 | 5 | 63.2 | 2411 | 1.381 | 8.5 | 1.1 | 0 | 0 | 57 | 0 | 1.38 | 8.5 | 65 | 297 | 84.832 | 252.4 | 728 | 0 | 0 | 64.13 | 0 | 0
1730 | 1600.2313 | 176820 | 24124 | 0 | 2 | 0 | 12 | 2 | 5 | 38.5 | 2419 | 1.381 | 8.5 | 1 | 0 | 0 | 57 | 0 | 1.377 | 8.5 | 65 | 297 | 84.128 | 253 | 724 | 0 | 0 | 64.07 | 0 | 0
1730.25 | 1600.4809 | 194060 | 168144 | 0 | 3 | 0 | 12 | 9 | 5 | 42.18 | 2409 | 1.383 | 8.5 | 1 | 0 | 0 | 57 | 0 | 1.377 | 8.5 | 65 | 297 | 85.008 | 251.5 | 722 | 0 | 0 | 64.09 | 0 | 0
1730.5 | 1600.7304 | 206740 | 168144 | 0 | 3 | 0 | 12 | 9 | 5 | 38.66 | 2408 | 1.377 | 8.5 | 0.9 | 0 | 0 | 57 | 0 | 1.379 | 8.5 | 65 | 295 | 83.096 | 248.6 | 721 | 0 | 0 | 64.13 | 0 | 0
1730.75 | 1600.9799 | 214230 | 168144 | 0 | 3 | 0 | 12 | 9 | 5 | 39.11 | 2411 | 1.383 | 8.5 | 0.9 | 0 | 0 | 57 | 0 | 1.379 | 8.5 | 65 | 295 | 82.832 | 250.5 | 726 | 0 | 0 | 64.14 | 0 | 0
1731 | 1601.2295 | 218740 | 168144 | 0 | 3 | 0 | 12 | 9 | 5 | 37.58 | 2407 | 1.377 | 8.5 | 0.9 | 0 | 0 | 58 | 0 | 1.38 | 8.5 | 65 | 295 | 83.184 | 248.3 | 729 | 0 | 0 | 64.21 | 0 | 0
1731.25 | 1601.479 | 218740 | 168144 | 0 | 3 | 0 | 12 | 9 | 5 | 41.91 | 2407 | 1.383 | 8.5 | 0.9 | 0 | 0 | 57 | 0 | 1.377 | 8.5 | 65 | 296 | 84.184 | 250.2 | 730 | 0 | 0 | 64.11 | 0 | 0
1731.5 | 1601.7286 | 218740 | 168144 | 0 | 3 | 0 | 12 | 9 | 5 | 64.51 | 2409 | 1.381 | 8.5 | 1.1 | 0 | 0 | 57 | 0 | 1.377 | 8.5 | 65 | 296 | 84.008 | 249.9 | 736 | 0 | 0 | 64.3 | 0 | 0
1731.75 | 1601.9781 | 215300 | 237596 | 0 | 6 | 0 | 12 | 9 | 5 | 52.16 | 2406 | 1.38 | 8.5 | 1 | 0 | 0 | 57 | 0 | 1.38 | 8.5 | 65 | 295 | 83.272 | 250.3 | 735 | 0 | 0 | 64.4 | 0 | 0
1732 | 1602.2276 | 212700 | 237596 | 0 | 6 | 0 | 9 | 6 | 1 | 54.17 | 2408 | 1.382 | 8.5 | 1 | 0 | 0 | 57 | 0 | 1.383 | 8.5 | 65 | 296 | 84.096 | 249.5 | 737 | 0 | 0 | 64.2 | 0 | 0
1732.25 | 1602.4772 | 235230 | 237596 | 0 | 6 | 0 | 9 | 6 | 1 | 54.99 | 2402 | 1.38 | 8.5 | 1 | 0 | 0 | 58 | 0 | 1.38 | 8.5 | 65 | 295 | 83.624 | 249.8 | 737 | 0 | 0 | 64.12 | 0 | 0
1732.5 | 1602.7267 | 324900 | 237596 | 0 | 6 | 0 | 9 | 6 | 1 | 55.09 | 2408 | 1.38 | 8.5 | 1 | 0 | 0 | 58 | 0 | 1.377 | 8.5 | 65 | 296 | 84.096 | 250.6 | 734 | 0 | 0 | 64.16 | 0 | 0
1732.75 | 1602.9762 | 667590 | 237596 | 0 | 6 | 0 | 9 | 6 | 1 | 55.47 | 2406 | 1.381 | 8.5 | 0.9 | 0 | 0 | 58 | 0 | 1.38 | 8.5 | 65 | 297 | 85.272 | 250.2 | 733 | 0 | 0 | 64.33 | 0 | 0
1733 | 1603.2258 | 758170 | 237596 | 0 | 6 | 0 | 9 | 6 | 1 | 56.34 | 2408 | 1.379 | 8.5 | 0.9 | 0 | 0 | 57 | 0 | 1.383 | 8.5 | 65 | 294 | 82.096 | 248.6 | 743 | 0 | 0 | 64.29 | 0 | 0
1733.25 | 1603.4753 | 790880 | 237596 | 0 | 6 | 0 | 9 | 6 | 1 | 56.3 | 2408 | 1.382 | 8.5 | 0.9 | 0 | 0 | 58 | 0 | 1.38 | 8.5 | 65 | 295 | 83.096 | 249.7 | 760 | 0 | 0 | 64.15 | 0 | 0
1733.5 | 1603.7248 | 790880 | 237596 | 0 | 6 | 0 | 9 | 6 | 1 | 54.26 | 2410 | 1.38 | 8.5 | 0.9 | 0 | 0 | 58 | 0 | 1.38 | 8.5 | 65 | 294 | 81.92 | 251.3 | 744 | 0 | 0 | 64.28 | 0 | 0
1733.75 | 1603.9744 | 790880 | 644662 | 0 | 17 | 2 | 164 | 32 | 41 | 58.77 | 2410 | 1.382 | 8.5 | 1 | 0 | 0 | 59 | 0 | 1.38 | 8.5 | 65 | 296 | 83.92 | 250.3 | 746 | 0 | 0 | 64.1 | 0 | 0
1734 | 1604.2239 | 684170 | 644662 | 0 | 17 | 2 | 164 | 32 | 41 | 60.05 | 2409 | 1.38 | 8.5 | 0.9 | 0 | 0 | 58 | 0 | 1.382 | 8.5 | 65 | 297 | 85.008 | 249.1 | 747 | 0 | 0 | 63.93 | 0 | 0
1734.25 | 1604.4734 | 604430 | 644662 | 0 | 17 | 2 | 164 | 32 | 41 | 58.86 | 2407 | 1.377 | 8.5 | 0.9 | 0 | 0 | 58 | 0 | 1.382 | 8.5 | 65 | 296 | 84.184 | 250.7 | 744 | 0 | 0 | 63.84 | 0 | 0
1734.5 | 1604.723 | 471840 | 644662 | 0 | 17 | 2 | 164 | 32 | 41 | 58.77 | 2412 | 1.383 | 8.5 | 0.9 | 0 | 0 | 58 | 0 | 1.382 | 8.5 | 65 | 295 | 82.744 | 249.8 | 742 | 0 | 0 | 63.84 | 0 | 0
1734.75 | 1604.9725 | 411610 | 644662 | 0 | 17 | 2 | 164 | 32 | 41 | 56.34 | 2411 | 1.38 | 8.5 | 0.9 | 0 | 0 | 58 | 0 | 1.383 | 8.5 | 65 | 296 | 83.832 | 248.9 | 747 | 0 | 0 | 63.78 | 0 | 0
1735 | 1605.222 | 358630 | 644662 | 0 | 17 | 2 | 164 | 32 | 41 | 39.24 | 2411 | 1.379 | 8.5 | 1 | 0 | 0 | 58 | 0 | 1.38 | 8.5 | 65 | 296 | 83.832 | 250.1 | 739 | 0 | 0 | 63.74 | 0 | 0
1735.25 | 1605.4716 | 268070 | 644662 | 0 | 17 | 2 | 164 | 32 | 41 | 34.68 | 2410 | 1.377 | 8.5 | 1 | 0 | 0 | 58 | 0 | 1.379 | 8.5 | 65 | 297 | 84.92 | 249.4 | 742 | 0 | 0 | 63.47 | 0 | 0
1735.5 | 1605.7211 | 178220 | 644662 | 0 | 17 | 4 | 164 | 46 | 41 | 34.62 | 2412 | 1.378 | 8.5 | 1 | 0 | 0 | 59 | 0 | 1.383 | 8.5 | 65 | 297 | 84.744 | 249.4 | 739 | 0 | 0 | 63.45 | 0 | 0
1735.75 | 1605.9706 | 133980 | 174381 | 0 | 15 | 4 | 78 | 46 | 34 | 34.66 | 2409 | 1.38 | 8.5 | 1 | 0 | 0 | 58 | 0 | 1.381 | 8.5 | 65 | 297 | 85.008 | 248.9 | 733 | 0 | 0 | 63.32 | 0 | 0
1736 | 1606.2202 | 84180 | 174381 | 0 | 15 | 4 | 78 | 46 | 34 | 35.36 | 2413 | 1.379 | 8.5 | 1 | 0 | 0 | 57 | 0 | 1.383 | 8.5 | 65 | 297 | 84.656 | 247.1 | 732 | 0 | 0 | 63.35 | 0 | 0
1736.25 | 1606.4697 | 63350 | 174381 | 0 | 15 | 4 | 78 | 46 | 34 | 34.57 | 2410 | 1.379 | 8.5 | 1 | 0 | 0 | 58 | 0 | 1.378 | 8.5 | 65 | 297 | 84.92 | 248.7 | 731 | 0 | 0 | 63.52 | 0 | 0
1736.5 | 1606.7192 | 90670 | 174381 | 0 | 15 | 4 | 78 | 46 | 34 | 34.66 | 2410 | 1.377 | 8.5 | 2 | 0 | 0 | 58 | 0 | 1.379 | 8.5 | 65 | 297 | 84.92 | 247.7 | 734 | 0 | 0 | 63.52 | 0 | 0
1736.75 | 1606.9688 | 352230 | 174381 | 0 | 15 | 4 | 78 | 46 | 34 | 5.33 | 2411 | 1.378 | 8.5 | 1 | 0 | 0 | 58 | 0 | 1.377 | 8.5 | 66 | 297 | 84.832 | 246.1 | 738 | 0 | 0 | 63.15 | 1 | 0
1737 | 1607.2183 | 556620 | 182563 | 0 | 2 | 0 | 2 | 3 | 0 | 12.73 | 2417 | 1.378 | 8.5 | 2 | 0 | 0 | 59 | 0 | 1.377 | 8.5 | 66 | 297 | 84.304 | 246 | 740 | 0 | 0 | 62.88 | 0 | 0
1737.25 | 1607.4678 | 563020 | 201256 | 0 | 0 | 0 | 2 | 0 | 0 | 41.87 | 2414 | 1.382 | 8.5 | 2 | 0 | 0 | 57 | 0 | 1.38 | 8.5 | 65 | 298 | 85.568 | 250.8 | 772 | 0 | 0 | 62.68 | 0 | 0
1737.5 | 1607.7174 | 563020 | 221548 | 0 | 0 | 0 | 2 | 0 | 0 | 34.64 | 2414 | 1.379 | 8.5 | 2 | 0 | 0 | 56 | 0 | 1.378 | 8.5 | 66 | 299 | 86.568 | 250.1 | 756 | 0 | 0 | 62.79 | 0 | 0
1737.75 | 1607.9669 | 502360 | 241569 | 0 | 0 | 0 | 0 | 0 | 0 | 32.9 | 2413 | 1.381 | 8.5 | 2 | 0 | 0 | 56 | 0 | 1.383 | 8.5 | 65 | 299 | 86.656 | 249.4 | 749 | 0 | 0 | 62.46 | 0 | 0
1738 | 1608.2164 | 402360 | 253693 | 0 | 0 | 0 | 0 | 0 | 0 | 34.64 | 2414 | 1.378 | 8.5 | 2 | 0 | 0 | 57 | 0 | 1.38 | 8.5 | 65 | 298 | 85.568 | 249.7 | 747 | 0 | 0 | 62.69 | 0 | 0
1738.25 | 1608.466 | 351450 | 283569 | 0 | 0 | 0 | 0 | 0 | 0 | 33.31 | 2411 | 1.379 | 8.5 | 1 | 0 | 0 | 56 | 0 | 1.382 | 8.5 | 66 | 298 | 85.832 | 248.1 | 745 | 0 | 0 | 62.69 | 0 | 0
1738.5 | 1608.7155 | 253690 | 301256 | 0 | 0 | 0 | 0 | 0 | 0 | 31.43 | 2412 | 1.383 | 8.5 | 1 | 0 | 0 | 56 | 0 | 1.382 | 8.5 | 66 | 298 | 85.744 | 248.4 | 751 | 0 | 0 | 62.4 | 0 | 0
1738.75 | 1608.965 | 201520 | 387658 | 0 | 0 | 0 | 0 | 0 | 0 | 30.09 | 2412 | 1.38 | 8.5 | 1 | 0 | 0 | 56 | 0 | 1.378 | 8.5 | 66 | 299 | 86.744 | 248.2 | 746 | 0 | 0 | 62.62 | 0 | 0
1739 | 1609.2146 | 184560 | 327632 | 0 | 9 | 0 | 5 | 22 | 24 | 31.2 | 2414 | 1.381 | 8.5 | 2 | 0 | 0 | 57 | 0 | 1.383 | 8.5 | 66 | 298 | 85.568 | 248.1 | 743 | 0 | 0 | 62.62 | 0 | 0
1739.25 | 1609.4641 | 181230 | 327632 | 0 | 9 | 0 | 8 | 22 | 24 | 31.81 | 2413 | 1.379 | 8.5 | 2 | 0 | 0 | 56 | 0 | 1.381 | 8.5 | 66 | 299 | 86.656 | 249.2 | 740 | 0 | 0 | 62.77 | 0 | 0
1739.5 | 1609.7136 | 174580 | 122373 | 0 | 4 | 0 | 11 | 9 | 1 | 34.13 | 2413 | 1.38 | 8.5 | 2 | 0 | 0 | 56 | 0 | 1.378 | 8.5 | 66 | 299 | 86.656 | 248.8 | 741 | 0 | 0 | 62.68 | 0 | 0
1739.75 | 1609.9632 | 173560 | 122373 | 0 | 4 | 0 | 11 | 9 | 1 | 34.13 | 2414 | 1.378 | 8.5 | 2 | 0 | 0 | 57 | 0 | 1.381 | 8.5 | 66 | 299 | 86.568 | 249.2 | 740 | 0 | 0 | 62.71 | 0 | 0
1740 | 1610.2127 | 172310 | 122373 | 0 | 4 | 0 | 11 | 9 | 1 | 32.04 | 2415 | 1.381 | 8.5 | 2 | 0 | 0 | 56 | 0 | 1.383 | 8.5 | 66 | 299 | 86.48 | 248.4 | 738 | 0 | 0 | 62.96 | 0 | 0
1740.25 | 1610.4622 | 176720 | 122373 | 0 | 4 | 0 | 11 | 9 | 1 | 33.47 | 2416 | 1.38 | 8.5 | 2 | 0 | 0 | 56 | 0 | 1.381 | 8.5 | 66 | 299 | 86.392 | 249.7 | 740 | 0 | 0 | 62.95 | 0 | 0
1740.5 | 1610.7118 | 176720 | 195528 | 0 | 5 | 0 | 11 | 9 | 1 | 33.64 | 2417 | 1.38 | 8.5 | 1 | 0 | 0 | 57 | 0 | 1.383 | 8.5 | 66 | 299 | 86.304 | 249.2 | 742 | 0 | 0 | 62.74 | 0 | 0
1740.75 | 1610.9613 | 172290 | 195528 | 0 | 5 | 0 | 11 | 0 | 0 | 33.5 | 2416 | 1.383 | 8.5 | 1 | 0 | 0 | 57 | 0 | 1.381 | 8.5 | 65 | 299 | 86.392 | 250 | 747 | 0 | 0 | 62.52 | 0 | 0
1741 | 1611.2108 | 142260 | 195528 | 0 | 5 | 0 | 11 | 0 | 0 | 32.33 | 2412 | 1.378 | 8.5 | 2 | 0 | 0 | 56 | 0 | 1.38 | 8.5 | 66 | 299 | 86.744 | 250.2 | 745 | 0 | 0 | 62.61 | 0 | 0
1741.25 | 1611.4604 | 121290 | 195528 | 0 | 5 | 0 | 11 | 0 | 0 | 32.8 | 2413 | 1.381 | 8.5 | 2 | 0 | 0 | 55 | 0 | 1.378 | 8.5 | 65 | 298 | 85.656 | 249.4 | 749 | 0 | 0 | 62.69 | 0 | 0
1741.5 | 1611.7099 | 97890 | 195528 | 0 | 5 | 0 | 11 | 0 | 0 | 31.2 | 2413 | 1.381 | 8.5 | 2 | 0 | 0 | 56 | 0 | 1.378 | 8.5 | 65 | 298 | 85.656 | 249.4 | 751 | 0 | 0 | 62.88 | 0 | 0
1741.75 | 1611.9594 | 70470 | 195528 | 0 | 5 | 0 | 11 | 0 | 0 | 12.75 | 2430 | 1.379 | 8.5 | 2 | 0 | 0 | 57 | 0 | 1.379 | 8.5 | 62 | 259 | 45.16 | 250.7 | 389 | 0 | 0 | 77.04 | 0 | 0
1742 | 1612.209 | 26980 | 14982 | 0 | 0 | 0 | 2 | 0 | 0 | 47.44 | 2447 | 1.38 | 8.5 | 6.2 | 0 | 0 | 57 | 0 | 1.383 | 8.5 | 60 | 214 | 0 | 254.6 | 0 | 0 | 0 | 77.96 | 0 | 0
1742.25 | 1612.4585 | 30450 | 14982 | 0 | 0 | 0 | 2 | 0 | 0 | 32.25 | 2449 | 1.378 | 8.5 | 6.6 | 0 | 0 | 57 | 0 | 1.378 | 8.5 | 59 | 215 | 0 | 255.5 | 0 | 0 | 0 | 79.3 | 0 | 0
1742.5 | 1612.708 | 36260 | 14982 | 0 | 0 | 0 | 2 | 0 | 0 | 52.71 | 2449 | 1.378 | 8.5 | 6.5 | 0 | 0 | 58 | 0 | 1.379 | 8.5 | 60 | 214 | 0 | 256.9 | 0 | 0 | 0 | 79.67 | 0 | 0
1742.75 | 1612.9576 | 41020 | 14982 | 0 | 0 | 0 | 2 | 0 | 0 | 71.32 | 2450 | 1.379 | 8.5 | 6.5 | 0 | 0 | 58 | 0 | 1.383 | 8.5 | 60 | 215 | 0 | 259 | 0 | 0 | 0 | 80.08 | 0 | 0
1743 | 1613.2071 | 45600 | 14982 | 0 | 0 | 0 | 2 | 0 | 0 | 71.26 | 2446 | 1.381 | 8.5 | 6.5 | 0 | 0 | 58 | 0 | 1.38 | 8.5 | 60 | 214 | 0 | 258.2 | 0 | 0 | 0 | 80.36 | 0 | 0
1743.25 | 1613.4566 | 48050 | 31772 | 0 | 0 | 0 | 2 | 0 | 0 | 77.26 | 2445 | 1.38 | 8.5 | 6.4 | 0 | 0 | 58 | 0 | 1.382 | 8.5 | 60 | 215 | 0 | 257.7 | 0 | 0 | 0 | 80.53 | 0 | 0
1743.5 | 1613.7062 | 48050 | 31772 | 0 | 0 | 0 | 2 | 0 | 0 | 25.69 | 2431 | 1.379 | 8.5 | 6 | 0 | 0 | 58 | 0 | 1.38 | 8.5 | 60 | 214 | 0 | 253.2 | 24 | 0 | 0 | 80.88 | 0 | 0
1743.75 | 1613.9557 | 43260 | 31772 | 0 | 0 | 0 | 2 | 0 | 0 | 39.62 | 2444 | 1.378 | 8.5 | 7.1 | 0 | 0 | 57 | 0 | 1.377 | 8.5 | 59 | 215 | 0 | 258.2 | 0 | 0 | 0 | 80.99 | 0 | 0
1744 | 1614.2052 | 40520 | 31772 | 0 | 0 | 0 | 2 | 0 | 0 | 25.05 | 2426 | 1.38 | 8.5 | 6.6 | 0 | 0 | 57 | 0 | 1.379 | 8.5 | 59 | 214 | 0 | 258.2 | 21 | 0 | 0 | 80.9 | 0 | 0
1744.25 | 1614.4548 | 34650 | 31772 | 0 | 0 | 0 | 2 | 0 | 0 | 67.61 | 2395 | 1.382 | 8.5 | 7.3 | 0 | 0 | 56 | 0 | 1.382 | 8.5 | 59 | 211 | 0 | 251.7 | 8 | 0 | 0 | 80.97 | 0 | 0
1744.5 | 1614.7043 | 32700 | 31772 | 0 | 2 | 1 | 4 | 11 | 10 | 18.51 | 2394 | 1.377 | 8.5 | 7.7 | 0 | 0 | 56 | 0 | 1.379 | 8.5 | 58 | 210 | 0 | 253.5 | 8 | 0 | 0 | 81.2 | 0 | 0
1744.75 | 1614.9538 | 34350 | 31235 | 0 | 2 | 1 | 4 | 11 | 10 | 40.24 | 2399 | 1.38 | 8.5 | 7.5 | 0 | 0 | 56 | 0 | 1.377 | 8.5 | 59 | 211 | 0 | 250.7 | 8 | 0 | 0 | 81.08 | 0 | 0
1745 | 1615.2034 | 46370 | 31235 | 0 | 2 | 1 | 4 | 11 | 10 | 46.29 | 2392 | 1.379 | 8.5 | 7.1 | 0 | 0 | 56 | 0 | 1.379 | 8.5 | 59 | 210 | 0 | 253.3 | 8 | 0 | 0 | 80.84 | 0 | 0
1745.25 | 1615.4529 | 53320 | 31235 | 0 | 2 | 1 | 4 | 11 | 10 | 53.07 | 2393 | 1.38 | 8.5 | 6.9 | 0 | 0 | 57 | 0 | 1.38 | 8.5 | 59 | 210 | 0 | 253.5 | 8 | 0 | 0 | 80.85 | 0 | 0
1745.5 | 1615.7024 | 53320 | 31235 | 0 | 2 | 1 | 4 | 11 | 10 | 55.8 | 2394 | 1.38 | 8.5 | 6.9 | 0 | 0 | 55 | 0 | 1.382 | 8.5 | 59 | 210 | 0 | 253.2 | 8 | 0 | 0 | 80.88 | 0 | 0
1745.75 | 1615.952 | 57240 | 31235 | 0 | 2 | 1 | 4 | 11 | 10 | 62.33 | 2391 | 1.38 | 8.5 | 6.9 | 0 | 0 | 56 | 0 | 1.378 | 8.5 | 59 | 210 | 0 | 254.7 | 8 | 0 | 0 | 80.85 | 0 | 0
1746 | 1616.2015 | 63570 | 45259 | 0 | 2 | 1 | 4 | 11 | 10 | 64.2 | 2388 | 1.38 | 8.5 | 7.3 | 0 | 0 | 56 | 0 | 1.382 | 8.5 | 59 | 209 | 0 | 256.3 | 8 | 0 | 0 | 80.92 | 0 | 0
1746.25 | 1616.451 | 68680 | 45259 | 0 | 1 | 0 | 0 | 2 | 0 | 68.15 | 2391 | 1.382 | 8.5 | 7.4 | 0 | 0 | 56 | 0 | 1.377 | 8.5 | 59 | 209 | 0 | 256.2 | 8 | 0 | 0 | 81.04 | 0 | 0
1746.5 | 1616.7006 | 72970 | 45259 | 0 | 1 | 0 | 0 | 2 | 0 | 69.1 | 2392 | 1.378 | 8.5 | 7.1 | 0 | 0 | 56 | 0 | 1.382 | 8.5 | 59 | 210 | 0 | 254.3 | 7 | 0 | 0 | 81 | 0 | 0
1746.75 | 1616.9501 | 77020 | 45259 | 0 | 1 | 0 | 0 | 2 | 0 | 79.81 | 2394 | 1.38 | 8.5 | 6.9 | 0 | 0 | 56 | 0 | 1.381 | 8.5 | 59 | 210 | 0 | 255.5 | 8 | 0 | 0 | 80.82 | 0 | 0
1747 | 1617.1996 | 79110 | 45259 | 0 | 1 | 0 | 0 | 2 | 0 | 81.97 | 2392 | 1.38 | 8.5 | 6.9 | 0 | 0 | 57 | 0 | 1.378 | 8.5 | 59 | 211 | 0 | 255 | 8 | 0 | 0 | 80.62 | 0 | 0
1747.25 | 1617.4492 | 79830 | 45259 | 0 | 1 | 0 | 0 | 2 | 0 | 79.11 | 2393 | 1.381 | 8.5 | 7.2 | 0 | 0 | 56 | 0 | 1.377 | 8.5 | 59 | 210 | 0 | 255.9 | 8 | 0 | 0 | 80.6 | 0 | 0
1747.5 | 1617.6987 | 79830 | 45259 | 0 | 1 | 0 | 0 | 2 | 0 | 75.03 | 2390 | 1.377 | 8.5 | 7.6 | 0 | 0 | 57 | 0 | 1.382 | 8.5 | 58 | 209 | 0 | 258.1 | 8 | 0 | 0 | 80.56 | 0 | 0
1747.75 | 1617.9482 | 79830 | 45259 | 0 | 1 | 0 | 0 | 2 | 0 | 58.56 | 2387 | 1.383 | 8.5 | 7.5 | 0 | 0 | 56 | 0 | 1.38 | 8.5 | 59 | 211 | 0 | 258.4 | 8 | 0 | 0 | 80.39 | 0 | 0
1748 | 1618.22 | 76900 | 82069 | 0 | 2 | 0 | 15 | 2 | 4 | 34.22 | 2393 | 1.383 | 8.5 | 7.2 | 0 | 0 | 56 | 0 | 1.38 | 8.5 | 59 | 210 | 0 | 254.9 | 8 | 0 | 0 | 80.43 | 0 | 0
1748.25 | 1618.4699 | 66140 | 82069 | 0 | 2 | 0 | 15 | 1 | 4 | 32.13 | 2394 | 1.38 | 8.5 | 7.6 | 0 | 0 | 55 | 0 | 1.38 | 8.5 | 58 | 211 | 0 | 255.2 | 8 | 0 | 0 | 80.43 | 0 | 0
1748.5 | 1618.7197 | 60320 | 82069 | 0 | 2 | 0 | 15 | 1 | 4 | 39.22 | 2391 | 1.38 | 8.5 | 7.2 | 0 | 0 | 55 | 0 | 1.378 | 8.5 | 59 | 210 | 0 | 257.2 | 8 | 0 | 0 | 80.48 | 0 | 0
1748.75 | 1618.9696 | 59180 | 82069 | 0 | 2 | 0 | 15 | 1 | 4 | 33.31 | 2392 | 1.383 | 8.5 | 7.2 | 0 | 0 | 56 | 0 | 1.377 | 8.5 | 59 | 210 | 0 | 253.7 | 8 | 0 | 0 | 80.5 | 0 | 0
1749 | 1619.2195 | 64000 | 82069 | 0 | 2 | 0 | 15 | 1 | 4 | 34.57 | 2394 | 1.381 | 8.5 | 7 | 0 | 0 | 56 | 0 | 1.378 | 8.5 | 59 | 210 | 0 | 252.8 | 8 | 0 | 0 | 80.54 | 0 | 0
1749.25 | 1619.4693 | 81340 | 82069 | 0 | 2 | 0 | 15 | 1 | 4 | 36.12 | 2398 | 1.38 | 8.5 | 7 | 0 | 0 | 56 | 0 | 1.377 | 8.5 | 59 | 211 | 0 | 251.4 | 8 | 0 | 0 | 80.57 | 0 | 0
1749.5 | 1619.7192 | 92600 | 82069 | 0 | 2 | 0 | 15 | 1 | 4 | 45.19 | 2397 | 1.383 | 8.5 | 6.9 | 0 | 0 | 55 | 0 | 1.381 | 8.5 | 59 | 211 | 0 | 251.5 | 8 | 0 | 0 | 80.26 | 0 | 0
1749.75 | 1619.969 | 92600 | 64637 | 0 | 2 | 0 | 0 | 0 | 1 | 84.21 | 2391 | 1.379 | 8.5 | 6.9 | 0 | 0 | 55 | 0 | 1.377 | 8.5 | 59 | 210 | 0 | 254.2 | 8 | 0 | 0 | 80.29 | 0 | 0
1750 | 1620.2189 | 92600 | 64637 | 0 | 2 | 0 | 0 | 0 | 1 | 100.63 | 2390 | 1.38 | 8.5 | 7.2 | 0 | 0 | 55 | 0 | 1.379 | 8.5 | 59 | 211 | 0 | 256.1 | 8 | 0 | 0 | 80.33 | 0 | 0
1750.25 | 1620.4688 | 98320 | 64637 | 0 | 2 | 0 | 0 | 0 | 1 | 95.92 | 2395 | 1.378 | 8.5 | 7.4 | 0 | 0 | 56 | 0 | 1.381 | 8.5 | 59 | 209 | 0 | 258.8 | 8 | 0 | 0 | 80.37 | 0 | 0
1750.5 | 1620.7186 | 98320 | 64637 | 0 | 2 | 0 | 0 | 0 | 1 | 118.83 | 2392 | 1.381 | 8.5 | 7.6 | 0 | 0 | 56 | 0 | 1.383 | 8.5 | 58 | 210 | 0 | 257.5 | 8 | 0 | 0 | 80.37 | 0 | 0
1750.75 | 1620.9685 | 98320 | 64637 | 0 | 2 | 0 | 0 | 0 | 1 | 66.3 | 2386 | 1.377 | 8.5 | 7.7 | 0 | 0 | 54 | 0 | 1.383 | 8.5 | 58 | 209 | 0 | 261.4 | 8 | 0 | 0 | 80.36 | 0 | 0
1751 | 1621.2184 | 94830 | 94519 | 0 | 2 | 0 | 6 | 0 | 1 | 71.35 | 2393 | 1.383 | 8.5 | 8 | 0 | 0 | 56 | 0 | 1.382 | 8.5 | 58 | 210 | 0 | 260.2 | 8 | 0 | 0 | 80.31 | 0 | 0
1751.25 | 1621.4682 | 93790 | 94519 | 0 | 2 | 0 | 6 | 0 | 0 | 15.76 | 2403 | 1.379 | 8.5 | 3.2 | 0 | 0 | 55 | 0 | 1.378 | 8.5 | 63 | 255 | 43.536 | 254.9 | 501 | 0 | 0 | 81.24 | 0 | 0
1751.5 | 1621.7181 | 130020 | 94519 | 0 | 2 | 0 | 6 | 0 | 0 | 53.26 | 2409 | 1.379 | 8.5 | 1.4 | 0 | 0 | 56 | 0 | 1.382 | 8.5 | 65 | 299 | 87.008 | 253 | 759 | 0 | 0 | 80.68 | 0 | 0
1751.75 | 1621.9679 | 215200 | 94519 | 0 | 2 | 0 | 6 | 0 | 0 | 34.85 | 2408 | 1.383 | 8.5 | 1.1 | 0 | 0 | 57 | 0 | 1.379 | 8.5 | 66 | 300 | 88.096 | 252.6 | 738 | 0 | 0 | 80.29 | 0 | 0
1752 | 1622.2178 | 237580 | 94519 | 0 | 2 | 0 | 6 | 0 | 0 | 71.4 | 2410 | 1.377 | 8.5 | 1.1 | 0 | 0 | 56 | 0 | 1.38 | 8.5 | 65 | 299 | 86.92 | 252.5 | 759 | 0 | 0 | 80.63 | 0 | 0
1752.25 | 1622.4677 | 237580 | 94519 | 0 | 2 | 0 | 6 | 0 | 0 | 67.85 | 2411 | 1.379 | 8.5 | 1.3 | 0 | 0 | 55 | 0 | 1.379 | 8.5 | 65 | 297 | 84.832 | 257.1 | 763 | 0 | 0 | 80.67 | 0 | 0
1752.5 | 1622.7175 | 237580 | 225156 | 0 | 5 | 0 | 10 | 11 | 7 | 25.82 | 2408 | 1.378 | 8.5 | 1 | 0 | 0 | 56 | 0 | 1.38 | 8.5 | 66 | 298 | 86.096 | 252.9 | 743 | 0 | 0 | 80.33 | 0 | 0
1752.75 | 1622.9674 | 194980 | 225156 | 0 | 5 | 0 | 10 | 11 | 7 | 40.23 | 2408 | 1.379 | 8.5 | 1.2 | 0 | 0 | 55 | 0 | 1.381 | 8.5 | 65 | 298 | 86.096 | 253.1 | 756 | 0 | 0 | 80.49 | 0 | 0
1753 | 1623.2173 | 163000 | 225156 | 0 | 5 | 0 | 10 | 11 | 7 | 23.83 | 2408 | 1.381 | 8.5 | 1 | 0 | 0 | 56 | 0 | 1.383 | 8.5 | 66 | 299 | 87.096 | 252.2 | 741 | 0 | 0 | 80.72 | 0 | 0
1753.25 | 1623.4671 | 84580 | 225156 | 0 | 5 | 0 | 10 | 11 | 7 | 41.23 | 2407 | 1.377 | 8.5 | 1.1 | 0 | 0 | 56 | 0 | 1.378 | 8.5 | 65 | 300 | 88.184 | 252.4 | 747 | 0 | 0 | 80.88 | 0 | 0
1753.5 | 1623.717 | 65120 | 225156 | 0 | 5 | 0 | 10 | 11 | 7 | 32.4 | 2407 | 1.383 | 8.5 | 1 | 0 | 0 | 56 | 0 | 1.382 | 8.5 | 65 | 300 | 88.184 | 253.2 | 745 | 0 | 0 | 80.4 | 0 | 0
1753.75 | 1623.9668 | 65960 | 225156 | 0 | 5 | 0 | 10 | 11 | 7 | 47.72 | 2408 | 1.382 | 8.5 | 1.2 | 0 | 0 | 57 | 0 | 1.382 | 8.5 | 65 | 299 | 87.096 | 253.6 | 753 | 0 | 0 | 80.49 | 0 | 0
1754 | 1624.2167 | 67060 | 225156 | 0 | 12 | 11 | 99 | 68 | 124 | 37.13 | 2407 | 1.379 | 8.5 | 1.1 | 0 | 0 | 58 | 0 | 1.383 | 8.5 | 65 | 298 | 86.184 | 254.2 | 744 | 0 | 0 | 80.71 | 0 | 0
1754.25 | 1624.4666 | 67060 | 50238 | 0 | 12 | 11 | 99 | 68 | 124 | 36.17 | 2412 | 1.381 | 8.5 | 1.2 | 0 | 0 | 58 | 0 | 1.382 | 8.5 | 65 | 299 | 86.744 | 254.1 | 744 | 0 | 0 | 80.44 | 0 | 0
1754.5 | 1624.7164 | 64290 | 50238 | 0 | 12 | 11 | 99 | 68 | 124 | 34.03 | 2411 | 1.377 | 8.5 | 1.2 | 0 | 0 | 56 | 0 | 1.38 | 8.5 | 65 | 299 | 86.832 | 254.3 | 743 | 0 | 0 | 80.49 | 0 | 0
1754.75 | 1624.9663 | 64030 | 62933 | 0 | 12 | 11 | 99 | 68 | 124 | 28.16 | 2408 | 1.377 | 8.5 | 1.1 | 0 | 0 | 56 | 0 | 1.38 | 8.5 | 65 | 299 | 87.096 | 253.4 | 739 | 0 | 0 | 80.55 | 0 | 0
1755 | 1625.2162 | 65040 | 62933 | 0 | 3 | 0 | 10 | 1 | 2 | 28.54 | 2410 | 1.38 | 8.5 | 1.1 | 0 | 0 | 57 | 0 | 1.378 | 8.5 | 65 | 300 | 87.92 | 253.7 | 737 | 0 | 0 | 80.44 | 0 | 0
1755.25 | 1625.466 | 65040 | 62933 | 0 | 3 | 0 | 10 | 1 | 2 | 28.35 | 2410 | 1.382 | 8.5 | 1.2 | 0 | 0 | 57 | 0 | 1.38 | 8.5 | 65 | 299 | 86.92 | 252.6 | 742 | 0 | 0 | 80.54 | 0 | 0
1755.5 | 1625.7159 | 58140 | 62933 | 0 | 3 | 0 | 10 | 1 | 2 | 26.68 | 2410 | 1.383 | 8.5 | 1.1 | 0 | 0 | 57 | 0 | 1.377 | 8.5 | 65 | 300 | 87.92 | 253.9 | 737 | 0 | 0 | 80.73 | 0 | 0
1755.75 | 1625.9657 | 48550 | 62933 | 0 | 3 | 0 | 10 | 1 | 2 | 27.49 | 2406 | 1.38 | 8.5 | 1.1 | 0 | 0 | 57 | 0 | 1.377 | 8.5 | 65 | 299 | 87.272 | 252.5 | 742 | 0 | 0 | 80.58 | 0 | 0
1756 | 1626.2156 | 48550 | 62933 | 0 | 3 | 0 | 10 | 7 | 7 | 25.92 | 2408 | 1.383 | 8.5 | 1.1 | 0 | 0 | 57 | 0 | 1.382 | 8.5 | 65 | 298 | 86.096 | 252.4 | 742 | 0 | 0 | 80.31 | 0 | 0
1756.25 | 1626.4655 | 44840 | 51059 | 0 | 3 | 0 | 8 | 7 | 7 | 20.15 | 2406 | 1.379 | 8.5 | 1.1 | 0 | 0 | 57 | 0 | 1.379 | 8.5 | 65 | 299 | 87.272 | 254 | 742 | 0 | 0 | 80.33 | 0 | 0
1756.5 | 1626.7153 | 34410 | 51059 | 0 | 3 | 0 | 8 | 7 | 7 | 21.56 | 2409 | 1.378 | 8.5 | 1.1 | 0 | 0 | 57 | 0 | 1.381 | 8.5 | 65 | 299 | 87.008 | 255.8 | 744 | 0 | 0 | 80.09 | 0 | 0
1756.75 | 1626.9652 | 28760 | 51059 | 0 | 3 | 0 | 8 | 7 | 7 | 25.05 | 2410 | 1.377 | 8.5 | 1.1 | 0 | 0 | 56 | 0 | 1.38 | 8.5 | 65 | 298 | 85.92 | 255.5 | 745 | 0 | 0 | 80.41 | 0 | 0
1757 | 1627.2151 | 26840 | 34811 | 0 | 1 | 0 | 8 | 0 | 0 | 25.25 | 2410 | 1.38 | 8.5 | 1.1 | 0 | 0 | 57 | 0 | 1.38 | 8.5 | 65 | 299 | 86.92 | 254 | 744 | 0 | 0 | 80.41 | 0 | 0
1757.25 | 1627.4649 | 26850 | 34811 | 0 | 1 | 0 | 8 | 0 | 0 | 26.47 | 2410 | 1.383 | 8.5 | 1 | 0 | 0 | 57 | 0 | 1.38 | 8.5 | 66 | 297 | 84.92 | 254.1 | 744 | 0 | 0 | 79.91 | 0 | 0
1757.5 | 1627.7148 | 37180 | 34811 | 0 | 2 | 1 | 8 | 5 | 1 | 27.29 | 2411 | 1.377 | 8.5 | 1 | 0 | 0 | 58 | 0 | 1.383 | 8.5 | 66 | 299 | 86.832 | 254.9 | 745 | 0 | 0 | 80.13 | 0 | 0
1757.75 | 1627.9646 | 68150 | 27704 | 0 | 2 | 1 | 8 | 5 | 1 | 28.5 | 2412 | 1.379 | 8.5 | 0.9 | 0 | 0 | 57 | 0 | 1.379 | 8.5 | 66 | 299 | 86.744 | 250.6 | 745 | 0 | 0 | 80.34 | 0 | 0
1758 | 1628.2145 | 148230 | 27704 | 0 | 2 | 1 | 8 | 5 | 1 | 33.56 | 2408 | 1.381 | 8.5 | 0.9 | 0 | 0 | 57 | 0 | 1.377 | 8.5 | 66 | 298 | 86.096 | 252.1 | 744 | 0 | 0 | 80.25 | 0 | 0
1758.25 | 1628.4644 | 259390 | 27704 | 0 | 2 | 1 | 8 | 5 | 1 | 36.24 | 2408 | 1.378 | 8.5 | 0.9 | 0 | 0 | 57 | 0 | 1.383 | 8.5 | 66 | 298 | 86.096 | 251.6 | 743 | 0 | 0 | 80.36 | 0 | 0
1758.5 | 1628.7142 | 360550 | 151056 | 0 | 3 | 1 | 8 | 11 | 4 | 38.61 | 2408 | 1.378 | 8.5 | 0.9 | 0 | 0 | 57 | 0 | 1.38 | 8.5 | 66 | 298 | 86.096 | 251.7 | 744 | 0 | 0 | 80.3 | 0 | 0
1758.75 | 1628.9641 | 391110 | 151056 | 0 | 3 | 0 | 6 | 11 | 4 | 42.34 | 2406 | 1.38 | 8.5 | 0.9 | 0 | 0 | 57 | 0 | 1.381 | 8.5 | 66 | 298 | 86.272 | 252.1 | 755 | 0 | 0 | 80.11 | 0 | 0
1759 | 1629.214 | 450900 | 151056 | 0 | 3 | 0 | 6 | 11 | 4 | 46.03 | 2408 | 1.381 | 8.5 | 1 | 0 | 0 | 57 | 0 | 1.38 | 8.5 | 66 | 298 | 86.096 | 252.7 | 764 | 0 | 0 | 80.01 | 0 | 0
1759.25 | 1629.4638 | 450900 | 151056 | 0 | 3 | 0 | 6 | 11 | 4 | 36.64 | 2411 | 1.382 | 8.5 | 0.9 | 0 | 0 | 57 | 0 | 1.38 | 8.5 | 66 | 297 | 84.832 | 253.6 | 758 | 0 | 0 | 80.32 | 0 | 0
1759.5 | 1629.7137 | 449170 | 151056 | 0 | 3 | 0 | 6 | 11 | 4 | 27.66 | 2406 | 1.382 | 8.5 | 0.8 | 0 | 0 | 56 | 0 | 1.38 | 8.5 | 66 | 298 | 86.272 | 251.9 | 756 | 0 | 0 | 79.85 | 0 | 0
1759.75 | 1629.9635 | 319970 | 282186 | 0 | 7 | 0 | 10 | 12 | 10 | 41.83 | 2406 | 1.381 | 8.5 | 1 | 0 | 0 | 57 | 0 | 1.377 | 8.5 | 66 | 298 | 86.272 | 249.6 | 757 | 0 | 0 | 79.93 | 0 | 0
1760 | 1630.2134 | 221860 | 282186 | 0 | 7 | 0 | 10 | 12 | 10 | 41.87 | 2413 | 1.38 | 8.5 | 1 | 0 | 0 | 57 | 0 | 1.381 | 8.5 | 66 | 298 | 85.656 | 253 | 757 | 0 | 0 | 79.81 | 0 | 0
1760.25 | 1630.4633 | 141070 | 282186 | 0 | 7 | 0 | 10 | 12 | 10 | 43.57 | 2409 | 1.38 | 8.5 | 1 | 0 | 0 | 57 | 0 | 1.38 | 8.5 | 66 | 297 | 85.008 | 250.3 | 762 | 0 | 0 | 79.88 | 0 | 0
1760.5 | 1630.7131 | 132230 | 282186 | 0 | 7 | 0 | 10 | 12 | 10 | 44.05 | 2411 | 1.383 | 8.5 | 0.9 | 0 | 0 | 57 | 0 | 1.378 | 8.5 | 66 | 297 | 84.832 | 252.6 | 759 | 0 | 0 | 79.83 | 0 | 0
1760.75 | 1630.963 | 123750 | 282186 | 0 | 7 | 0 | 10 | 12 | 10 | 45.94 | 2411 | 1.381 | 8.5 | 1.1 | 0 | 0 | 57 | 0 | 1.383 | 8.5 | 65 | 299 | 86.832 | 251.6 | 761 | 0 | 0 | 80.23 | 0 | 0
1761 | 1631.2129 | 119360 | 282186 | 0 | 7 | 0 | 10 | 12 | 10 | 50.03 | 2411 | 1.38 | 8.5 | 1.1 | 0 | 0 | 58 | 0 | 1.381 | 8.5 | 65 | 296 | 83.832 | 252 | 759 | 0 | 0 | 80.22 | 0 | 0
1761.25 | 1631.4627 | 111080 | 282186 | 0 | 7 | 0 | 10 | 12 | 10 | 51.13 | 2410 | 1.38 | 8.5 | 1 | 0 | 0 | 58 | 0 | 1.38 | 8.5 | 66 | 296 | 83.92 | 252.5 | 759 | 0 | 0 | 79.9 | 0 | 0
1761.5 | 1631.7126 | 168120 | 282186 | 0 | 7 | 0 | 10 | 12 | 10 | 50 | 2414 | 1.381 | 8.5 | 1 | 0 | 0 | 56 | 0 | 1.38 | 8.5 | 66 | 300 | 87.568 | 252.3 | 761 | 0 | 0 | 79.58 | 0 | 0
1761.75 | 1631.9624 | 234350 | 282186 | 0 | 11 | 3 | 26 | 33 | 10 | 48.37 | 2410 | 1.382 | 8.5 | 0.8 | 0 | 0 | 56 | 0 | 1.38 | 8.5 | 66 | 300 | 87.92 | 250.4 | 761 | 0 | 0 | 79.45 | 0 | 0
1762 | 1632.2123 | 373820 | 91497 | 0 | 11 | 3 | 26 | 33 | 4 | 48.1 | 2411 | 1.379 | 8.5 | 0.8 | 0 | 0 | 58 | 0 | 1.382 | 8.5 | 66 | 298 | 85.832 | 252.3 | 762 | 0 | 0 | 79.25 | 0 | 0
1762.25 | 1632.4622 | 467590 | 91497 | 0 | 11 | 3 | 26 | 33 | 4 | 45.22 | 2413 | 1.377 | 8.5 | 0.9 | 0 | 0 | 58 | 0 | 1.383 | 8.5 | 66 | 294 | 81.656 | 251.9 | 774 | 0 | 0 | 79.18 | 0 | 0
1762.5 | 1632.712 | 467590 | 91497 | 0 | 11 | 3 | 26 | 33 | 4 | 47.27 | 2413 | 1.38 | 8.5 | 0.9 | 0 | 0 | 57 | 0 | 1.383 | 8.5 | 66 | 296 | 83.656 | 253.6 | 768 | 0 | 0 | 79.06 | 0 | 0
1762.75 | 1632.9619 | 467590 | 91497 | 0 | 11 | 3 | 26 | 33 | 4 | 47.35 | 2416 | 1.383 | 8.5 | 0.9 | 0 | 0 | 57 | 0 | 1.38 | 8.5 | 66 | 297 | 84.392 | 252 | 760 | 0 | 0 | 79.04 | 0 | 0
1763 | 1633.2118 | 452620 | 339922 | 0 | 11 | 3 | 26 | 33 | 16 | 47.37 | 2408 | 1.382 | 8.5 | 0.9 | 0 | 0 | 57 | 0 | 1.383 | 8.5 | 66 | 296 | 84.096 | 251.6 | 763 | 0 | 0 | 79.08 | 0 | 0
1763.25 | 1633.4616 | 462960 | 339922 | 0 | 9 | 0 | 7 | 19 | 16 | 47.32 | 2412 | 1.379 | 8.5 | 0.8 | 0 | 0 | 57 | 0 | 1.377 | 8.5 | 66 | 298 | 85.744 | 251.6 | 762 | 0 | 0 | 79 | 0 | 0
1763.5 | 1633.7115 | 477380 | 339922 | 0 | 9 | 0 | 7 | 19 | 16 | 49.83 | 2407 | 1.383 | 8.5 | 0.8 | 0 | 0 | 57 | 0 | 1.38 | 8.5 | 66 | 298 | 86.184 | 251.9 | 765 | 0 | 0 | 79.04 | 0 | 0
1763.75 | 1633.9613 | 477380 | 339922 | 2 | 20 | 7 | 32 | 196 | 142 | 11.21 | 2412 | 1.382 | 8.5 | 0.8 | 0 | 0 | 57 | 0 | 1.377 | 8.5 | 66 | 301 | 88.744 | 250.1 | 750 | 0 | 0 | 79.09 | 0 | 0
1764 | 1634.2112 | 452360 | 222369 | 2 | 20 | 7 | 32 | 196 | 142 | 39.18 | 2414 | 1.377 | 8.5 | 3.5 | 0 | 0 | 58 | 0 | 1.378 | 8.5 | 66 | 305 | 92.568 | 251.6 | 757 | 0 | 0 | 78.69 | 0 | 0
1764.25 | 1634.4611 | 450120 | 222145 | 2 | 20 | 7 | 32 | 196 | 142 | 55.02 | 2418 | 1.378 | 8.5 | 3.7 | 0 | 0 | 58 | 0 | 1.383 | 8.5 | 66 | 305 | 92.216 | 251.1 | 760 | 0 | 0 | 78.77 | 0 | 0
1764.5 | 1634.7109 | 442360 | 107526 | 2 | 20 | 7 | 32 | 196 | 142 | 62.78 | 2413 | 1.382 | 8.5 | 3.7 | 0 | 0 | 57 | 0 | 1.38 | 8.5 | 66 | 304 | 91.656 | 253.4 | 769 | 0 | 0 | 78.63 | 0 | 0
1764.75 | 1634.9608 | 444640 | 107526 | 0 | 3 | 0 | 7 | 13 | 8 | 65.8 | 2411 | 1.381 | 8.5 | 3.9 | 0 | 0 | 58 | 0 | 1.378 | 8.5 | 66 | 305 | 92.832 | 253.4 | 765 | 0 | 0 | 78.64 | 0 | 0
1765 | 1635.2107 | 600010 | 107526 | 0 | 3 | 0 | 7 | 13 | 8 | 67.6 | 2415 | 1.383 | 8.5 | 4 | 0 | 0 | 57 | 0 | 1.377 | 8.5 | 66 | 305 | 92.48 | 253 | 764 | 0 | 0 | 78.73 | 0 | 0
1765.25 | 1635.4605 | 645230 | 107526 | 0 | 3 | 0 | 7 | 13 | 8 | 69.17 | 2414 | 1.38 | 8.5 | 4 | 0 | 0 | 56 | 0 | 1.382 | 8.5 | 66 | 304 | 91.568 | 253.9 | 763 | 0 | 0 | 78.81 | 0 | 0
1765.5 | 1635.7104 | 697920 | 107526 | 0 | 3 | 0 | 7 | 13 | 8 | 70.8 | 2413 | 1.382 | 8.5 | 4 | 0 | 0 | 57 | 0 | 1.38 | 8.5 | 66 | 305 | 92.656 | 253.5 | 772 | 0 | 0 | 78.79 | 0 | 0
1765.75 | 1635.9602 | 729860 | 107526 | 0 | 3 | 0 | 7 | 13 | 8 | 70.8 | 2413 | 1.38 | 8.5 | 4 | 0 | 0 | 57 | 0 | 1.38 | 8.5 | 66 | 302 | 89.656 | 254.8 | 777 | 0 | 0 | 78.6 | 0 | 0
1766 | 1636.2101 | 742940 | 107526 | 0 | 3 | 0 | 7 | 13 | 8 | 71.44 | 2414 | 1.378 | 8.5 | 3.3 | 0 | 0 | 57 | 0 | 1.38 | 8.5 | 66 | 303 | 90.568 | 253.7 | 770 | 0 | 0 | 78.5 | 0 | 0
1766.25 | 1636.46 | 742940 | 107526 | 0 | 3 | 0 | 7 | 13 | 8 | 66.46 | 2415 | 1.38 | 8.5 | 3.1 | 0 | 0 | 57 | 0 | 1.38 | 8.5 | 65 | 304 | 91.48 | 254.8 | 768 | 0 | 0 | 79.12 | 0 | 0
1766.5 | 1636.7098 | 742940 | 107526 | 0 | 3 | 0 | 7 | 13 | 8 | 56.8 | 2412 | 1.378 | 8.5 | 2.8 | 0 | 0 | 58 | 0 | 1.377 | 8.5 | 66 | 304 | 91.744 | 253 | 767 | 0 | 0 | 78.86 | 0 | 0
1766.75 | 1636.9597 | 732910 | 416515 | 7 | 13 | 0 | 10 | 30 | 13 | 50.16 | 2414 | 1.38 | 8.5 | 2.7 | 0 | 0 | 57 | 0 | 1.377 | 8.5 | 66 | 305 | 92.568 | 252.8 | 764 | 0 | 0 | 78.8 | 0 | 0
1767 | 1637.2096 | 659680 | 416515 | 7 | 13 | 0 | 10 | 30 | 13 | 53.23 | 2419 | 1.382 | 8.5 | 2.7 | 0 | 0 | 57 | 0 | 1.378 | 8.5 | 66 | 305 | 92.128 | 252 | 762 | 0 | 0 | 79.78 | 0 | 0
1767.25 | 1637.4594 | 592590 | 416515 | 7 | 13 | 0 | 10 | 30 | 13 | 53.1 | 2415 | 1.381 | 8.5 | 2.8 | 0 | 0 | 58 | 0 | 1.377 | 8.5 | 66 | 306 | 93.48 | 251.9 | 759 | 0 | 0 | 79.27 | 0 | 0
1767.5 | 1637.7093 | 480270 | 416515 | 7 | 13 | 0 | 10 | 30 | 13 | 37.54 | 2416 | 1.379 | 8.5 | 2.8 | 0 | 0 | 58 | 0 | 1.381 | 8.5 | 66 | 305 | 92.392 | 252.4 | 763 | 0 | 0 | 79.02 | 0 | 0
1767.75 | 1637.9591 | 380810 | 416515 | 7 | 13 | 0 | 10 | 30 | 13 | 30.25 | 2413 | 1.382 | 8.5 | 3.1 | 0 | 0 | 57 | 0 | 1.38 | 8.5 | 65 | 305 | 92.656 | 253.9 | 776 | 0 | 0 | 79.73 | 0 | 0
1768 | 1638.209 | 333270 | 416515 | 7 | 13 | 0 | 10 | 30 | 13 | 29.19 | 2414 | 1.383 | 8.5 | 2.6 | 0 | 0 | 57 | 0 | 1.38 | 8.5 | 66 | 304 | 91.568 | 252.2 | 759 | 0 | 0 | 80.9 | 0 | 0
1768.25 | 1638.4589 | 303020 | 416515 | 7 | 18 | 15 | 32 | 57 | 59 | 22.62 | 2417 | 1.377 | 8.5 | 2.4 | 0 | 0 | 57 | 0 | 1.383 | 8.5 | 66 | 304 | 91.304 | 250.7 | 758 | 0 | 0 | 79.02 | 0 | 0
1768.5 | 1638.7087 | 607820 | 214224 | 0 | 18 | 15 | 32 | 57 | 59 | 13.79 | 2417 | 1.377 | 8.5 | 2.3 | 0 | 0 | 57 | 0 | 1.382 | 8.5 | 66 | 305 | 92.304 | 250.1 | 757 | 0 | 0 | 78.82 | 0 | 0
1768.75 | 1638.9586 | 654550 | 325099 | 0 | 18 | 15 | 80 | 57 | 59 | 28.87 | 2413 | 1.38 | 8.5 | 2.5 | 0 | 0 | 59 | 0 | 1.383 | 8.5 | 66 | 304 | 91.656 | 250.9 | 777 | 0 | 0 | 79.93 | 0 | 0
1769 | 1639.21 | 654550 | 325099 | 0 | 13 | 3 | 80 | 1 | 0 | 29.55 | 2416 | 1.379 | 8.5 | 2.5 | 0 | 0 | 59 | 0 | 1.37 | 8.5 | 66 | 303 | 90.392 | 251.6 | 769 | 0 | 0 | 79.12 | 0 | 0
1769.25 | 1639.4599 | 650640 | 325099 | 0 | 13 | 3 | 80 | 1 | 0 | 34.17 | 2417 | 1.381 | 8.5 | 2.6 | 0 | 0 | 58 | 0 | 1.38 | 8.5 | 66 | 305 | 92.304 | 251.3 | 772 | 0 | 0 | 78.68 | 0 | 0
1769.5 | 1639.7099 | 521370 | 325099 | 0 | 13 | 3 | 80 | 6 | 1 | 12.15 | 2416 | 1.383 | 8.5 | 2.7 | 0 | 0 | 58 | 0 | 1.378 | 8.5 | 66 | 305 | 92.392 | 249.2 | 759 | 0 | 0 | 79.15 | 0 | 0
1769.75 | 1639.9598 | 305560 | 60074 | 0 | 2 | 0 | 3 | 6 | 1 | 11.93 | 2415 | 1.38 | 8.5 | 3.3 | 0 | 0 | 62 | 0 | 1.378 | 8.5 | 64 | 288 | 75.48 | 249.1 | 624 | 0 | 0 | 78.07 | 0 | 0
1770 | 1640.2097 | 305560 | 60074 | 0 | 2 | 0 | 3 | 6 | 1 | 35 | 2419 | 1.38 | 8.5 | 4 | 0 | 0 | 57 | 0 | 1.379 | 8.5 | 60 | 212 | 0 | 253.9 | 8 | 0 | 0 | 77.97 | 0 | 0
1770.25 | 1640.4596 | 267860 | 60074 | 0 | 2 | 0 | 3 | 6 | 1 | 31.03 | 2425 | 1.383 | 8.5 | 3.9 | 0 | 0 | 56 | 0 | 1.378 | 8.5 | 60 | 213 | 0 | 252.8 | 7 | 0 | 0 | 78.11 | 0 | 0
1770.5 | 1640.7096 | 196910 | 60074 | 0 | 2 | 0 | 3 | 6 | 1 | 34.3 | 2423 | 1.383 | 8.5 | 3.8 | 0 | 0 | 56 | 0 | 1.381 | 8.5 | 60 | 213 | 0 | 253.7 | 7 | 0 | 0 | 78.17 | 0 | 0
1770.75 | 1640.9595 | 241120 | 178438 | 0 | 5 | 0 | 10 | 23 | 12 | 40.1 | 2426 | 1.382 | 8.5 | 3.6 | 0 | 0 | 57 | 0 | 1.381 | 8.5 | 60 | 213 | 0 | 253.7 | 7 | 0 | 0 | 78.17 | 0 | 0
1771 | 1641.2094 | 255690 | 178438 | 0 | 5 | 0 | 10 | 23 | 12 | 37.48 | 2430 | 1.383 | 8.5 | 3.6 | 0 | 0 | 56 | 0 | 1.38 | 8.5 | 60 | 214 | 0 | 255.1 | 6 | 0 | 0 | 78.13 | 0 | 0
1771.25 | 1641.4593 | 255690 | 178438 | 0 | 5 | 0 | 10 | 23 | 12 | 38.12 | 2437 | 1.382 | 8.5 | 3.8 | 0 | 0 | 57 | 0 | 1.377 | 8.5 | 60 | 214 | 0 | 255.1 | 7 | 0 | 0 | 78.18 | 0 | 0
1771.5 | 1641.7093 | 255690 | 178438 | 0 | 5 | 0 | 10 | 23 | 12 | 46.26 | 2433 | 1.379 | 8.5 | 3.9 | 0 | 0 | 57 | 0 | 1.377 | 8.5 | 60 | 215 | 0 | 256.3 | 7 | 0 | 0 | 78.2 | 0 | 0
1771.75 | 1641.9592 | 234040 | 178438 | 0 | 5 | 0 | 10 | 23 | 12 | 48.64 | 2432 | 1.38 | 8.5 | 3.9 | 0 | 0 | 56 | 0 | 1.38 | 8.5 | 60 | 214 | 0 | 256.4 | 6 | 0 | 0 | 78.01 | 0 | 0
1772 | 1642.2091 | 181380 | 178438 | 0 | 5 | 0 | 10 | 23 | 12 | 35.6 | 2428 | 1.381 | 8.5 | 3.7 | 0 | 0 | 58 | 0 | 1.383 | 8.5 | 60 | 213 | 0 | 255.5 | 23 | 0 | 0 | 78.15 | 0 | 0
1772.25 | 1642.459 | 139350 | 178438 | 0 | 5 | 0 | 10 | 23 | 12 | 50.28 | 2420 | 1.382 | 8.5 | 4.2 | 0 | 0 | 56 | 0 | 1.38 | 8.5 | 59 | 211 | 0 | 256.3 | 7 | 0 | 0 | 78.17 | 0 | 0
1772.5 | 1642.709 | 195520 | 178438 | 0 | 5 | 0 | 14 | 23 | 12 | 47.27 | 2420 | 1.377 | 8.5 | 4 | 0 | 0 | 58 | 0 | 1.381 | 8.5 | 60 | 213 | 0 | 257.7 | 7 | 0 | 0 | 77.96 | 0 | 0
1772.75 | 1642.9589 | 283540 | 169414 | 0 | 5 | 0 | 14 | 11 | 8 | 40.19 | 2423 | 1.381 | 8.5 | 3.6 | 0 | 0 | 57 | 0 | 1.377 | 8.5 | 60 | 213 | 0 | 254 | 7 | 0 | 0 | 77.94 | 0 | 0
1773 | 1643.2088 | 303580 | 169414 | 0 | 5 | 0 | 14 | 11 | 8 | 42.85 | 2414 | 1.38 | 8.5 | 3.4 | 0 | 0 | 57 | 0 | 1.38 | 8.5 | 60 | 212 | 0 | 255.4 | 7 | 0 | 0 | 78.09 | 0 | 0
1773.25 | 1643.4587 | 312020 | 169414 | 0 | 5 | 0 | 14 | 11 | 8 | 45.14 | 2419 | 1.38 | 8.5 | 3.7 | 0 | 0 | 56 | 0 | 1.383 | 8.5 | 60 | 212 | 0 | 257.4 | 7 | 0 | 0 | 78.98 | 0 | 0
1773.5 | 1643.7087 | 312020 | 169414 | 0 | 5 | 0 | 14 | 11 | 8 | 50.1 | 2422 | 1.377 | 8.5 | 3.7 | 0 | 0 | 56 | 0 | 1.377 | 8.5 | 60 | 213 | 0 | 254.5 | 7 | 0 | 0 | 78.7 | 0 | 0
1773.75 | 1643.9586 | 300150 | 296624 | 0 | 6 | 0 | 14 | 11 | 8 | 46.36 | 2417 | 1.381 | 8.5 | 3.7 | 0 | 0 | 57 | 0 | 1.379 | 8.5 | 60 | 213 | 0 | 255.5 | 7 | 0 | 0 | 80.59 | 0 | 0
1774 | 1644.2085 | 270270 | 296624 | 0 | 6 | 0 | 10 | 11 | 8 | 50.1 | 2416 | 1.382 | 8.5 | 3.8 | 0 | 0 | 57 | 0 | 1.383 | 8.5 | 60 | 212 | 0 | 253.7 | 7 | 0 | 0 | 81.93 | 0 | 0
1774.25 | 1644.4584 | 242930 | 296624 | 0 | 6 | 0 | 10 | 11 | 8 | 54.47 | 2409 | 1.378 | 8.5 | 3.9 | 0 | 0 | 57 | 0 | 1.377 | 8.5 | 60 | 211 | 0 | 254.7 | 8 | 0 | 0 | 80.24 | 0 | 0
1774.5 | 1644.7084 | 228090 | 296624 | 0 | 6 | 0 | 10 | 11 | 8 | 58.64 | 2412 | 1.377 | 8.5 | 3.9 | 0 | 0 | 56 | 0 | 1.383 | 8.5 | 60 | 212 | 0 | 255.2 | 8 | 0 | 0 | 79.2 | 0 | 0
1774.75 | 1644.9583 | 242370 | 296624 | 0 | 6 | 0 | 10 | 11 | 8 | 60.88 | 2418 | 1.377 | 8.5 | 3.8 | 0 | 0 | 56 | 0 | 1.381 | 8.5 | 60 | 212 | 0 | 256.7 | 8 | 0 | 0 | 78.64 | 0 | 0
1775 | 1645.2082 | 261740 | 296624 | 0 | 6 | 0 | 10 | 11 | 8 | 53.45 | 2414 | 1.38 | 8.5 | 3.7 | 0 | 0 | 57 | 0 | 1.38 | 8.5 | 60 | 211 | 0 | 253.7 | 8 | 0 | 0 | 79.61 | 0 | 0
1775.25 | 1645.4581 | 261740 | 296624 | 0 | 6 | 0 | 10 | 11 | 8 | 33.11 | 2416 | 1.382 | 8.5 | 3.7 | 0 | 0 | 57 | 0 | 1.38 | 8.5 | 60 | 213 | 0 | 254.9 | 8 | 0 | 0 | 78.75 | 0 | 0
1775.5 | 1645.7081 | 254650 | 296624 | 0 | 10 | 4 | 98 | 11 | 17 | 30.08 | 2418 | 1.378 | 8.5 | 3.5 | 0 | 0 | 56 | 0 | 1.38 | 8.5 | 60 | 213 | 0 | 253.3 | 8 | 0 | 0 | 78.37 | 0 | 0
1775.75 | 1645.958 | 232220 | 216439 | 0 | 10 | 4 | 98 | 3 | 17 | 32.26 | 2417 | 1.378 | 8.5 | 3.5 | 0 | 0 | 56 | 0 | 1.379 | 8.5 | 60 | 213 | 0 | 254 | 7 | 0 | 0 | 78.4 | 0 | 0
1776 | 1646.2079 | 184230 | 216439 | 0 | 10 | 4 | 98 | 3 | 17 | 34.7 | 2417 | 1.381 | 8.5 | 3.8 | 0 | 0 | 56 | 0 | 1.38 | 8.5 | 60 | 212 | 0 | 253.6 | 8 | 0 | 0 | 78.3 | 0 | 0
1776.25 | 1646.4578 | 140850 | 216439 | 0 | 10 | 4 | 98 | 3 | 17 | 32.23 | 2420 | 1.381 | 8.5 | 3.7 | 0 | 0 | 55 | 0 | 1.38 | 8.5 | 60 | 212 | 0 | 254.6 | 7 | 0 | 0 | 78.27 | 0 | 0
1776.5 | 1646.7078 | 102050 | 216439 | 0 | 10 | 4 | 98 | 3 | 17 | 32.2 | 2415 | 1.379 | 8.5 | 3.7 | 0 | 0 | 56 | 0 | 1.378 | 8.5 | 60 | 212 | 0 | 253 | 7 | 0 | 0 | 78.56 | 0 | 0
1776.75 | 1646.9577 | 64270 | 216439 | 0 | 17 | 15 | 98 | 21 | 49 | 33.06 | 2419 | 1.383 | 8.5 | 3.7 | 0 | 0 | 56 | 0 | 1.38 | 8.5 | 60 | 212 | 0 | 253.8 | 7 | 0 | 0 | 79.79 | 0 | 0
1777 | 1647.2076 | 51810 | 88216 | 0 | 17 | 15 | 96 | 21 | 49 | 39.65 | 2418 | 1.381 | 8.5 | 3.7 | 0 | 0 | 57 | 0 | 1.383 | 8.5 | 60 | 212 | 0 | 253.4 | 7 | 0 | 0 | 78.83 | 0 | 0
1777.25 | 1647.4575 | 44930 | 88216 | 0 | 17 | 15 | 96 | 21 | 49 | 42.14 | 2418 | 1.38 | 8.5 | 3.8 | 0 | 0 | 57 | 0 | 1.381 | 8.5 | 60 | 212 | 0 | 252.9 | 8 | 0 | 0 | 78.44 | 0 | 0
1777.5 | 1647.7075 | 43030 | 88216 | 0 | 17 | 15 | 96 | 21 | 49 | 48.93 | 2410 | 1.379 | 8.5 | 3.9 | 0 | 0 | 56 | 0 | 1.38 | 8.5 | 60 | 212 | 0 | 255.1 | 7 | 0 | 0 | 78.44 | 0 | 0
1777.75 | 1647.9574 | 46450 | 88216 | 0 | 17 | 15 | 96 | 21 | 49 | 49.16 | 2418 | 1.383 | 8.5 | 3.9 | 0 | 0 | 57 | 0 | 1.378 | 8.5 | 60 | 212 | 0 | 254.1 | 7 | 0 | 0 | 78.71 | 0 | 0
1778 | 1648.2073 | 62300 | 88216 | 0 | 17 | 15 | 96 | 21 | 49 | 42.26 | 2412 | 1.38 | 8.5 | 3.8 | 0 | 0 | 56 | 0 | 1.383 | 8.5 | 60 | 212 | 0 | 253.7 | 7 | 0 | 0 | 79.64 | 0 | 0
1778.25 | 1648.4572 | 178760 | 45599 | 0 | 4 | 0 | 10 | 4 | 2 | 37.74 | 2417 | 1.377 | 8.5 | 3.7 | 0 | 0 | 56 | 0 | 1.379 | 8.5 | 60 | 213 | 0 | 253.5 | 7 | 0 | 0 | 80.56 | 0 | 0
1778.5 | 1648.7072 | 257140 | 45599 | 0 | 4 | 0 | 10 | 4 | 2 | 21.6 | 2423 | 1.38 | 8.5 | 2 | 0 | 0 | 56 | 0 | 1.381 | 8.5 | 64 | 251 | 37.776 | 254 | 524 | 0 | 0 | 78.64 | 0 | 0
1778.75 | 1648.9571 | 308130 | 45599 | 0 | 4 | 0 | 10 | 4 | 2 | 29.67 | 2429 | 1.377 | 8.5 | 2 | 0 | 0 | 57 | 0 | 1.378 | 8.5 | 66 | 302 | 88.248 | 255.4 | 757 | 0 | 0 | 78.39 | 0 | 0
1779 | 1649.207 | 308130 | 244348 | 0 | 4 | 0 | 11 | 11 | 8 | 42.26 | 2427 | 1.378 | 8.5 | 2 | 0 | 0 | 56 | 0 | 1.378 | 8.5 | 66 | 302 | 88.424 | 255.7 | 772 | 0 | 0 | 78.33 | 0 | 0
1779.25 | 1649.4569 | 308130 | 244348 | 0 | 4 | 0 | 11 | 11 | 8 | 45.26 | 2429 | 1.378 | 8.5 | 2.6 | 0 | 0 | 56 | 0 | 1.383 | 8.5 | 66 | 300 | 86.248 | 257.8 | 771 | 0 | 0 | 78.97 | 0 | 0
1779.5 | 1649.7069 | 284690 | 244348 | 0 | 4 | 0 | 11 | 11 | 8 | 44.23 | 2428 | 1.383 | 8.5 | 2.7 | 0 | 0 | 58 | 0 | 1.377 | 8.5 | 66 | 299 | 85.336 | 255.5 | 773 | 0 | 0 | 78.93 | 0 | 0
1779.75 | 1649.9568 | 215290 | 244348 | 0 | 4 | 0 | 11 | 11 | 8 | 42.12 | 2432 | 1.381 | 8.5 | 2.9 | 0 | 0 | 57 | 0 | 1.383 | 8.5 | 66 | 302 | 87.984 | 258.5 | 775 | 0 | 0 | 78.41 | 0 | 0
1780 | 1650.2067 | 186380 | 244348 | 0 | 4 | 0 | 11 | 11 | 8 | 44.27 | 2426 | 1.378 | 8.5 | 3 | 0 | 0 | 56 | 0 | 1.382 | 8.5 | 66 | 300 | 86.512 | 259.3 | 779 | 0 | 0 | 78.4 | 0 | 0
1780.25 | 1650.4566 | 134390 | 244348 | 0 | 4 | 0 | 11 | 11 | 8 | 45.29 | 2431 | 1.383 | 8.5 | 2.9 | 0 | 0 | 57 | 0 | 1.38 | 8.5 | 66 | 299 | 85.072 | 257.9 | 779 | 0 | 0 | 78.45 | 0 | 0
1780.5 | 1650.7066 | 113440 | 244348 | 0 | 4 | 0 | 11 | 11 | 8 | 46.46 | 2431 | 1.383 | 8.5 | 2.9 | 0 | 0 | 57 | 0 | 1.381 | 8.5 | 66 | 300 | 86.072 | 259.7 | 772 | 0 | 0 | 78.49 | 0 | 0
1780.75 | 1650.9565 | 87250 | 244348 | 0 | 17 | 15 | 46 | 31 | 12 | 44.25 | 2432 | 1.38 | 8.5 | 2.9 | 0 | 0 | 58 | 0 | 1.377 | 8.5 | 66 | 301 | 86.984 | 256.4 | 776 | 0 | 0 | 78.51 | 0 | 0
1781 | 1651.2064 | 80090 | 103029 | 0 | 17 | 15 | 46 | 31 | 12 | 47.77 | 2427 | 1.379 | 8.5 | 3 | 0 | 0 | 57 | 0 | 1.381 | 8.5 | 66 | 299 | 85.424 | 258.8 | 780 | 0 | 0 | 78.39 | 0 | 0
1781.25 | 1651.4563 | 78850 | 103029 | 0 | 17 | 15 | 46 | 31 | 12 | 51.62 | 2428 | 1.377 | 8.5 | 3 | 0 | 0 | 59 | 0 | 1.379 | 8.5 | 66 | 302 | 88.336 | 258 | 774 | 0 | 0 | 78.27 | 0 | 0
1781.5 | 1651.7063 | 75210 | 103029 | 0 | 17 | 15 | 46 | 31 | 12 | 51.65 | 2431 | 1.377 | 8.5 | 3 | 0 | 0 | 62 | 0 | 1.383 | 8.5 | 66 | 300 | 86.072 | 258.3 | 774 | 0 | 0 | 78.37 | 0 | 0
1781.75 | 1651.9562 | 73320 | 103029 | 0 | 17 | 15 | 46 | 31 | 12 | 53.35 | 2430 | 1.382 | 8.5 | 3.1 | 0 | 0 | 64 | 0 | 1.382 | 8.5 | 65 | 301 | 87.16 | 258.4 | 766 | 0 | 0 | 78.3 | 0 | 0
1782 | 1652.2061 | 79230 | 103029 | 0 | 17 | 15 | 46 | 31 | 12 | 49.99 | 2428 | 1.383 | 8.5 | 3 | 0 | 0 | 62 | 0 | 1.382 | 8.5 | 66 | 300 | 86.336 | 259.4 | 768 | 0 | 0 | 78.18 | 0 | 0
1782.25 | 1652.456 | 79230 | 103029 | 0 | 17 | 15 | 46 | 31 | 12 | 41.03 | 2432 | 1.381 | 8.5 | 3 | 0 | 0 | 61 | 0 | 1.381 | 8.5 | 66 | 300 | 85.984 | 257.1 | 771 | 0 | 0 | 78.4 | 0 | 0
1782.5 | 1652.706 | 95830 | 76546 | 0 | 5 | 0 | 10 | 6 | 4 | 39.42 | 2432 | 1.378 | 8.5 | 3 | 0 | 0 | 60 | 0 | 1.377 | 8.5 | 66 | 302 | 87.984 | 258.1 | 761 | 0 | 0 | 78.35 | 0 | 0
1782.75 | 1652.9559 | 95830 | 85963 | 0 | 5 | 0 | 10 | 6 | 4 | 40.17 | 2431 | 1.379 | 8.5 | 3 | 0 | 0 | 58 | 0 | 1.381 | 8.5 | 66 | 300 | 86.072 | 257.1 | 763 | 0 | 0 | 79.56 | 0 | 0
1783 | 1653.2058 | 95830 | 85963 | 0 | 4 | 0 | 6 | 6 | 3 | 4.9 | 2433 | 1.38 | 8.5 | 2.2 | 0 | 0 | 57 | 0 | 1.379 | 8.5 | 66 | 303 | 88.896 | 251.9 | 755 | 0 | 0 | 77.32 | 0 | 0
1783.25 | 1653.4557 | 14070 | 10765 | 0 | 0 | 0 | 4 | 0 | 0 | 12.1 | 2437 | 1.379 | 8.5 | 2.2 | 0 | 0 | 57 | 0 | 1.377 | 8.5 | 66 | 304 | 89.544 | 250.9 | 760 | 0 | 0 | 79.78 | 0 | 0
1783.5 | 1653.7057 | 21840 | 12741 | 0 | 0 | 0 | 2 | 0 | 0 | 10.42 | 2436 | 1.379 | 8.5 | 2.1 | 0 | 0 | 57 | 0 | 1.381 | 8.5 | 66 | 303 | 88.632 | 251.1 | 754 | 0 | 0 | 77.01 | 0 | 0
1783.75 | 1653.9556 | 51400 | 51682 | 0 | 2 | 0 | 8 | 12 | 13 | 19.27 | 2435 | 1.383 | 8.5 | 2.2 | 0 | 0 | 56 | 0 | 1.379 | 8.5 | 66 | 303 | 88.72 | 251.9 | 764 | 0 | 0 | 77.33 | 0 | 0
1784 | 1654.2055 | 51400 | 51682 | 0 | 2 | 0 | 8 | 12 | 13 | 2.96 | 2409 | 1.38 | 8.5 | 1.8 | 0 | 0 | 54 | 0 | 1.379 | 8.5 | 67 | 301 | 89.008 | 232.6 | 757 | 0 | 0 | 77.64 | 0 | 0
1784.25 | 1654.4554 | 51430 | 11565 | 0 | 0 | 0 | 0 | 0 | 0 | 11.8 | 2417 | 1.38 | 8.5 | 1.8 | 0 | 0 | 56 | 0 | 1.381 | 8.5 | 67 | 299 | 86.304 | 250.1 | 771 | 0 | 0 | 76.45 | 0 | 0
1784.5 | 1654.7054 | 51430 | 11565 | 0 | 0 | 0 | 0 | 0 | 0 | 20.59 | 2421 | 1.383 | 8.5 | 1.9 | 0 | 0 | 57 | 0 | 1.382 | 8.5 | 67 | 299 | 85.952 | 250.5 | 776 | 0 | 0 | 76.25 | 0 | 0
1784.75 | 1654.9553 | 51430 | 36908 | 0 | 0 | 0 | 3 | 1 | 0 | 14.16 | 2427 | 1.383 | 8.5 | 1.7 | 0 | 0 | 56 | 0 | 1.381 | 8.5 | 67 | 300 | 86.424 | 248.7 | 778 | 0 | 0 | 75.75 | 0 | 0
1785 | 1655.2052 | 35280 | 36908 | 0 | 0 | 0 | 3 | 1 | 0 | 10.8 | 2429 | 1.38 | 8.5 | 1.6 | 0 | 0 | 56 | 0 | 1.379 | 8.5 | 67 | 300 | 86.248 | 247.9 | 769 | 0 | 0 | 76.03 | 0 | 0
1785.25 | 1655.4551 | 33260 | 36908 | 0 | 0 | 0 | 3 | 1 | 0 | 6 | 2425 | 1.379 | 8.5 | 1.6 | 0 | 0 | 56 | 0 | 1.379 | 8.5 | 67 | 300 | 86.6 | 246.2 | 771 | 0 | 0 | 75.85 | 0 | 0
1785.5 | 1655.7051 | 20870 | 22028 | 0 | 5 | 8 | 35 | 0 | 23 | 6.36 | 2427 | 1.377 | 8.5 | 1.7 | 0 | 0 | 56 | 0 | 1.377 | 8.5 | 67 | 301 | 87.424 | 245.9 | 757 | 0 | 0 | 75.61 | 0 | 0
1785.75 | 1655.955 | 21450 | 12658 | 0 | 5 | 8 | 35 | 0 | 23 | 17.5 | 2428 | 1.382 | 8.5 | 1.8 | 0 | 0 | 56 | 0 | 1.379 | 8.5 | 67 | 301 | 87.336 | 245.9 | 767 | 0 | 0 | 75.58 | 0 | 0
1786 | 1656.2049 | 92780 | 12658 | 0 | 0 | 0 | 1 | 0 | 0 | 12.18 | 2294 | 1.38 | 8.5 | 1.5 | 0 | 0 | 56 | 0 | 1.378 | 8.5 | 67 | 289 | 87.128 | 245.8 | 761 | 0 | 0 | 76.46 | 0 | 0
1786.25 | 1656.4549 | 102090 | 46035 | 0 | 0 | 0 | 3 | 2 | 0 | 10.36 | 2111 | 1.383 | 8.5 | 1.4 | 0 | 0 | 56 | 0 | 1.383 | 8.5 | 67 | 273 | 87.232 | 245.6 | 762 | 0 | 0 | 75.67 | 0 | 0
1786.5 | 1656.7048 | 102090 | 47695 | 0 | 2 | 1 | 3 | 25 | 0 | 7.04 | 2114 | 1.38 | 8.5 | 1.4 | 0 | 0 | 56 | 0 | 1.378 | 8.5 | 67 | 273 | 86.968 | 245.7 | 758 | 0 | 0 | 76.15 | 0 | 0
1786.75 | 1656.9547 | 90260 | 47695 | 0 | 2 | 1 | 3 | 25 | 0 | 9.37 | 2214 | 1.378 | 8.5 | 1.5 | 0 | 0 | 56 | 0 | 1.377 | 8.5 | 67 | 281 | 86.168 | 245.6 | 763 | 0 | 0 | 75.84 | 0 | 0
1787 | 1657.2046 | 90260 | 75372 | 0 | 2 | 1 | 9 | 25 | 3 | 9.38 | 2403 | 1.378 | 8.5 | 1.6 | 0 | 0 | 56 | 0 | 1.38 | 8.5 | 67 | 298 | 86.536 | 245.8 | 761 | 0 | 0 | 75.53 | 0 | 0
1787.25 | 1657.4546 | 90260 | 75372 | 0 | 2 | 0 | 9 | 8 | 3 | 8.91 | 2401 | 1.382 | 8.5 | 1.6 | 0 | 0 | 56 | 0 | 1.377 | 8.5 | 67 | 299 | 87.712 | 245.1 | 753 | 0 | 0 | 84.4 | 0 | 0
1787.5 | 1657.7045 | 53290 | 75372 | 0 | 2 | 0 | 11 | 8 | 9 | 7.5 | 2404 | 1.38 | 8.5 | 1.6 | 0 | 0 | 56 | 0 | 1.38 | 8.5 | 67 | 299 | 87.448 | 245.4 | 748 | 0 | 0 | 86.87 | 0 | 0
1787.75 | 1657.9544 | 54810 | 56402 | 0 | 2 | 0 | 36 | 0 | 9 | 5.36 | 2404 | 1.38 | 8.5 | 1.6 | 0 | 0 | 56 | 0 | 1.38 | 8.5 | 67 | 299 | 87.448 | 245.3 | 749 | 0 | 0 | 78.6 | 0 | 0
1788 | 1658.2043 | 54810 | 56402 | 0 | 2 | 0 | 36 | 0 | 0 | 8.5 | 2401 | 1.379 | 8.5 | 1.8 | 0 | 0 | 56 | 0 | 1.383 | 8.5 | 67 | 299 | 87.712 | 244.8 | 748 | 0 | 0 | 75.24 | 0 | 0
1788.25 | 1658.4543 | 29790 | 56402 | 0 | 3 | 2 | 36 | 7 | 7 | 8.53 | 2404 | 1.383 | 8.5 | 1.7 | 0 | 0 | 56 | 0 | 1.377 | 8.5 | 67 | 299 | 87.448 | 245.8 | 744 | 0 | 0 | 77.86 | 0 | 0
1788.5 | 1658.7042 | 24530 | 23974 | 0 | 3 | 2 | 23 | 7 | 7 | 7.43 | 2403 | 1.383 | 8.5 | 1.6 | 0 | 0 | 56 | 0 | 1.383 | 8.5 | 67 | 299 | 87.536 | 245.1 | 744 | 0 | 0 | 75.02 | 0 | 0
1788.75 | 1658.9541 | 29120 | 18496 | 0 | 2 | 0 | 12 | 1 | 3 | 6.29 | 2402 | 1.379 | 8.5 | 1.6 | 0 | 0 | 56 | 0 | 1.378 | 8.5 | 67 | 299 | 87.624 | 244.8 | 741 | 0 | 0 | 82.21 | 0 | 0
1789 | 1659.204 | 105320 | 30144 | 0 | 0 | 0 | 2 | 1 | 0 | 6.35 | 2403 | 1.38 | 8.5 | 1.6 | 0 | 0 | 56 | 0 | 1.379 | 8.5 | 67 | 299 | 87.536 | 245.3 | 742 | 0 | 0 | 83.97 | 0 | 0
1789.25 | 1659.454 | 107420 | 114523 | 0 | 3 | 0 | 26 | 8 | 17 | 7.39 | 2403 | 1.382 | 8.5 | 1.7 | 0 | 0 | 56 | 0 | 1.381 | 8.5 | 67 | 299 | 87.536 | 245.7 | 753 | 0 | 0 | 75.42 | 0 | 0
1789.5 | 1659.7039 | 107420 | 114523 | 0 | 3 | 0 | 26 | 8 | 17 | 8.27 | 2401 | 1.383 | 8.5 | 1.7 | 0 | 0 | 56 | 0 | 1.377 | 8.5 | 67 | 298 | 86.712 | 245.2 | 759 | 0 | 0 | 75.28 | 0 | 0
1789.75 | 1659.9538 | 48600 | 114523 | 0 | 3 | 0 | 26 | 8 | 17 | 8.46 | 2401 | 1.382 | 8.5 | 1.6 | 0 | 0 | 57 | 0 | 1.38 | 8.5 | 67 | 298 | 86.712 | 245 | 756 | 0 | 0 | 75.37 | 0 | 0
1790 | 1660.2037 | 48680 | 44193 | 0 | 1 | 0 | 8 | 1 | 0 | 9.56 | 2401 | 1.382 | 8.5 | 1.6 | 0 | 0 | 56 | 0 | 1.37 | 8.5 | 67 | 298 | 86.712 | 245.1 | 751 | 0 | 0 | 80.77 | 0 | 0
1790.25 | 1660.4537 | 65500 | 63843 | 0 | 2 | 1 | 21 | 2 | 3 | 25.7 | 2403 | 1.381 | 6 | 1.8 | 0 | 0 | 56 | 0 | 1.377 | 6 | 67 | 62 | 62 | 245.9 | 757 | 0 | 0 | 84.92 | 0 | 0
1790.5 | 1660.7036 | 65500 | 63843 | 0 | 2 | 1 | 21 | 2 | 3 | 4.61 | 2401 | 1.381 | 6 | 1.6 | 0 | 0 | 56 | 0 | 1.379 | 6 | 67 | 62 | 62 | 245.1 | 747 | 0 | 0 | 76.09 | 0 | 0
1790.75 | 1660.9535 | 74060 | 72833 | 1 | 2 | 0 | 14 | 2 | 1 | 5.02 | 2343 | 1.377 | 6 | 1.8 | 0 | 0 | 55 | 0 | 1.379 | 6 | 65 | 63 | 63 | 234.4 | 671 | 0 | 0 | 55.19 | 0 | 0
1791 | 1661.2034 | 62360 | 59263 | 0 | 6 | 0 | 9 | 4 | 0 | 5.26 | 466 | 1.382 | 6 | 1.8 | 0 | 0 | 9 | 0 | 1.377 | 6 | 61 | 62 | 62 | 120 | 259 | 0 | 0 | 66.14 | 0 | 0
1791.25 | 1661.4534 | 40420 | 56026 | 0 | 4 | 0 | 9 | 1 | 0 | 41.17 | 767 | 1.382 | 6 | 2.3 | 0 | 0 | 9 | 0 | 1.383 | 6 | 61 | 62 | 62 | 120.9 | 554 | 0 | 0 | 66.06 | 0 | 0
1791.5 | 1661.7033 | 40740 | 56026 | 0 | 4 | 0 | 9 | 1 | 0 | 47.65 | 767 | 1.383 | 6 | 2.1 | 0 | 0 | 9 | 0 | 1.383 | 6 | 61 | 63 | 63 | 121 | 534 | 0 | 0 | 66.1 | 0 | 0
1791.75 | 1661.9532 | 40740 | 56026 | 0 | 4 | 0 | 16 | 4 | 6 | 8.99 | 766 | 1.38 | 6 | 1.7 | 0 | 0 | 9 | 0 | 1.38 | 6 | 61 | 63 | 63 | 126.2 | 522 | 0 | 0 | 66.61 | 0 | 0
1792 | 1662.2031 | 40320 | 44772 | 0 | 4 | 0 | 16 | 4 | 6 | 36.87 | 768 | 1.381 | 6 | 1.8 | 0 | 0 | 9 | 0 | 1.38 | 6 | 61 | 62 | 62 | 120.8 | 529 | 0 | 0 | 66.63 | 0 | 0
1792.25 | 1662.4531 | 39770 | 39233 | 0 | 4 | 0 | 16 | 7 | 6 | 45.1 | 768 | 1.377 | 6 | 2.3 | 0 | 0 | 9 | 0 | 1.382 | 6 | 61 | 62 | 62 | 121 | 544 | 0 | 0 | 66.67 | 0 | 0
1792.5 | 1662.703 | 39510 | 39233 | 0 | 3 | 0 | 7 | 7 | 5 | 45.46 | 767 | 1.378 | 6 | 2.4 | 0 | 0 | 9 | 0 | 1.38 | 6 | 61 | 62 | 62 | 121.1 | 541 | 0 | 0 | 66.66 | 0 | 0
1792.75 | 1662.9529 | 38890 | 39233 | 0 | 3 | 0 | 7 | 7 | 5 | 23.85 | 766 | 1.382 | 6 | 1.9 | 0 | 0 | 9 | 0 | 1.378 | 6 | 61 | 63 | 63 | 121.3 | 528 | 0 | 0 | 66.53 | 0 | 0
1793 | 1663.2028 | 36850 | 39233 | 0 | 3 | 0 | 7 | 7 | 5 | 39.35 | 766 | 1.38 | 6 | 2.3 | 0 | 0 | 9 | 0 | 1.383 | 6 | 61 | 63 | 63 | 121.4 | 535 | 0 | 0 | 66.64 | 0 | 0
1793.25 | 1663.4528 | 35870 | 39233 | 0 | 3 | 0 | 7 | 7 | 5 | 42.96 | 768 | 1.377 | 6 | 2.2 | 0 | 0 | 9 | 0 | 1.381 | 6 | 61 | 63 | 63 | 120.8 | 533 | 0 | 0 | 66.61 | 0 | 0
1793.5 | 1663.7027 | 34040 | 39233 | 0 | 3 | 0 | 7 | 7 | 5 | 44.31 | 766 | 1.38 | 6 | 2.4 | 0 | 0 | 9 | 0 | 1.38 | 6 | 61 | 63 | 63 | 121.8 | 532 | 0 | 0 | 66.57 | 0 | 0
1793.75 | 1663.9526 | 33670 | 39233 | 0 | 3 | 0 | 9 | 7 | 5 | 19.27 | 770 | 1.379 | 6 | 1.6 | 0 | 0 | 9 | 0 | 1.381 | 6 | 61 | 63 | 63 | 122.4 | 518 | 0 | 0 | 66.4 | 0 | 0
1794 | 1664.2025 | 32380 | 38918 | 0 | 2 | 0 | 9 | 2 | 1 | 56.76 | 769 | 1.378 | 6 | 2.3 | 0 | 0 | 9 | 0 | 1.383 | 6 | 61 | 63 | 63 | 120.7 | 536 | 0 | 0 | 66.5 | 0 | 0
1794.25 | 1664.4525 | 31180 | 38918 | 0 | 2 | 0 | 9 | 2 | 1 | 38.41 | 768 | 1.38 | 6 | 2.1 | 0 | 0 | 9 | 0 | 1.379 | 6 | 61 | 62 | 62 | 120.7 | 537 | 0 | 0 | 66.63 | 0 | 0
1794.5 | 1664.7024 | 31180 | 38918 | 0 | 2 | 0 | 10 | 3 | 2 | 15.28 | 769 | 1.377 | 6 | 1.4 | 0 | 0 | 9 | 0 | 1.383 | 6 | 62 | 63 | 63 | 123.5 | 522 | 0 | 0 | 66.55 | 0 | 0
1794.75 | 1664.9523 | 30820 | 30603 | 0 | 2 | 0 | 10 | 3 | 2 | 40.39 | 772 | 1.379 | 6 | 1.8 | 0 | 0 | 9 | 0 | 1.382 | 6 | 61 | 62 | 62 | 119.8 | 540 | 0 | 0 | 66.48 | 0 | 0
1795 | 1665.2022 | 30150 | 30603 | 0 | 2 | 0 | 10 | 3 | 2 | 44.09 | 772 | 1.377 | 6 | 1.9 | 0 | 0 | 9 | 0 | 1.37 | 6 | 61 | 62 | 62 | 120.2 | 556 | 0 | 0 | 66.32 | 0 | 0
1795.25 | 1665.4522 | 29920 | 30603 | 0 | 2 | 0 | 10 | 3 | 2 | 42.37 | 771 | 1.379 | 6 | 2.4 | 0 | 0 | 9 | 0 | 1.382 | 6 | 61 | 61 | 61 | 120.4 | 570 | 0 | 0 | 66.27 | 0 | 0
1795.5 | 1665.7021 | 29810 | 30603 | 0 | 2 | 0 | 10 | 3 | 2 | 2.94 | 773 | 1.377 | 6 | 0.6 | 0 | 0 | 9 | 0 | 1.381 | 6 | 62 | 63 | 63 | 118.9 | 510 | 0 | 0 | 66.39 | 0 | 0
1795.75 | 1665.952 | 23290 | 24663 | 0 | 2 | 0 | 13 | 4 | 7 | 3.59 | 772 | 1.38 | 6 | 0.6 | 0 | 0 | 9 | 0 | 1.383 | 6 | 62 | 63 | 63 | 119 | 503 | 0 | 0 | 66.15 | 0 | 0
1796 | 1666.2019 | 15210 | 13127 | 0 | 1 | 0 | 2 | 0 | 0 | 4.83 | 771 | 1.38 | 6 | 0.7 | 0 | 0 | 9 | 0 | 1.379 | 6 | 62 | 62 | 62 | 119.5 | 503 | 0 | 0 | 66.07 | 0 | 0
1796.25 | 1666.4519 | 8480 | 7708 | 0 | 1 | 0 | 2 | 0 | 0 | 5.38 | 770 | 1.38 | 6 | 0.8 | 0 | 0 | 9 | 0 | 1.383 | 6 | 62 | 63 | 63 | 120 | 502 | 0 | 0 | 66.04 | 0 | 0
1796.5 | 1666.7018 | 7730 | 6773 | 0 | 2 | 0 | 4 | 0 | 0 | 5.13 | 768 | 1.379 | 6 | 1.1 | 0 | 0 | 9 | 0 | 1.379 | 6 | 62 | 63 | 63 | 120.7 | 500 | 0 | 0 | 65.72 | 0 | 0
1796.75 | 1666.9517 | 6230 | 5626 | 0 | 2 | 0 | 4 | 0 | 0 | 5.02 | 765 | 1.381 | 6 | 2 | 0 | 0 | 9 | 0 | 1.378 | 6 | 61 | 63 | 63 | 121 | 498 | 0 | 0 | 65.78 | 0 | 0
1797 | 1667.2016 | 6230 | 5073 | 0 | 2 | 0 | 4 | 0 | 0 | 14.85 | 768 | 1.381 | 6 | 1.8 | 0 | 0 | 9 | 0 | 1.378 | 6 | 61 | 68 | 68 | 123 | 499 | 0 | 0 | 67.89 | 0 | 0
1797.25 | 1667.4516 | 6230 | 5012 | 0 | 2 | 0 | 4 | 0 | 0 | 9.49 | 779 | 1.38 | 6 | 1.3 | 0 | 0 | 9 | 0 | 1.383 | 6 | 62 | 76 | 76 | 128.3 | 503 | 0 | 0 | 67.04 | 0 | 0
1797.5 | 1667.7015 | 6450 | 5012 | 0 | 2 | 0 | 4 | 0 | 0 | 3.62 | 784 | 1.383 | 6 | 1.2 | 0 | 0 | 9 | 0 | 1.381 | 6 | 62 | 76 | 76 | 129.7 | 497 | 0 | 0 | 65.52 | 0 | 0
1797.75 | 1667.9514 | 6250 | 5012 | 0 | 2 | 0 | 3 | 0 | 0 | 8.26 | 789 | 1.381 | 6 | 1.4 | 0 | 0 | 9 | 0 | 1.38 | 6 | 62 | 76 | 76 | 130.8 | 501 | 0 | 0 | 65.47 | 0 | 0
1798 | 1668.2013 | 7310 | 6235 | 0 | 2 | 0 | 3 | 0 | 0 | 10.95 | 789 | 1.378 | 6 | 1.5 | 0 | 0 | 9 | 0 | 1.377 | 6 | 62 | 76 | 76 | 130.9 | 504 | 0 | 0 | 65.36 | 0 | 0
1798.25 | 1668.4513 | 7310 | 6235 | 0 | 3 | 0 | 3 | 0 | 0 | 5.4 | 788 | 1.377 | 6 | 1.3 | 0 | 0 | 9 | 0 | 1.379 | 6 | 62 | 76 | 76 | 129.6 | 500 | 0 | 0 | 65.05 | 0 | 0
1798.5 | 1668.7012 | 7480 | 6845 | 0 | 3 | 0 | 4 | 0 | 0 | 12.47 | 791 | 1.378 | 6 | 1.4 | 0 | 0 | 9 | 0 | 1.378 | 6 | 62 | 75 | 75 | 128 | 507 | 0 | 0 | 64.96 | 0 | 0
1798.75 | 1668.9511 | 8450 | 6845 | 0 | 3 | 0 | 4 | 0 | 0 | 10.71 | 791 | 1.379 | 6 | 1.3 | 0 | 0 | 9 | 0 | 1.38 | 6 | 62 | 75 | 75 | 128.1 | 506 | 0 | 0 | 64.93 | 0 | 0
1799 | 1669.201 | 10060 | 6845 | 0 | 1 | 0 | 1 | 0 | 0 | 10.01 | 791 | 1.378 | 6 | 1.2 | 0 | 0 | 9 | 0 | 1.383 | 6 | 62 | 75 | 75 | 128 | 502 | 0 | 0 | 64.77 | 0 | 0
1799.25 | 1669.451 | 12560 | 8186 | 0 | 1 | 0 | 3 | 2 | 1 | 10.85 | 789 | 1.379 | 6 | 1.2 | 0 | 0 | 9 | 0 | 1.381 | 6 | 62 | 75 | 75 | 127.4 | 508 | 0 | 0 | 64.98 | 0 | 0
1799.5 | 1669.7009 | 17310 | 11703 | 0 | 0 | 0 | 3 | 2 | 1 | 10.71 | 787 | 1.377 | 6 | 1.1 | 0 | 0 | 9 | 0 | 1.38 | 6 | 62 | 75 | 75 | 126.7 | 511 | 0 | 0 | 65.15 | 0 | 0
1799.75 | 1669.9508 | 17310 | 11703 | 0 | 0 | 0 | 1 | 0 | 0 | 10.46 | 787 | 1.383 | 6 | 1.2 | 0 | 0 | 9 | 0 | 1.382 | 6 | 62 | 75 | 75 | 126.6 | 506 | 0 | 0 | 65.07 | 0 | 0
1800 | 1670.2007 | 17740 | 13628 | 0 | 0 | 0 | 4 | 0 | 0 | 11.11 | 788 | 1.379 | 6 | 1.2 | 0 | 0 | 9 | 0 | 1.381 | 6 | 62 | 75 | 75 | 126.8 | 504 | 0 | 0 | 65.21 | 0 | 0
1800.25 | 1670.4507 | 18390 | 15261 | 0 | 0 | 0 | 4 | 0 | 0 | 11.52 | 792 | 1.38 | 6 | 1.3 | 0 | 0 | 9 | 0 | 1.383 | 6 | 62 | 75 | 75 | 127.8 | 504 | 0 | 0 | 64.97 | 0 | 0
1800.5 | 1670.7006 | 18390 | 15261 | 0 | 0 | 0 | 2 | 0 | 0 | 15.17 | 792 | 1.38 | 6 | 1.3 | 0 | 0 | 9 | 0 | 1.38 | 6 | 62 | 75 | 75 | 127.8 | 508 | 0 | 0 | 65.13 | 0 | 0
1800.75 | 1670.9505 | 18260 | 15261 | 0 | 0 | 0 | 2 | 0 | 0 | 13.77 | 788 | 1.378 | 6 | 1.2 | 0 | 0 | 9 | 0 | 1.38 | 6 | 62 | 75 | 75 | 127 | 507 | 0 | 0 | 65.17 | 0 | 0
1801 | 1671.2004 | 17090 | 15261 | 0 | 0 | 0 | 3 | 1 | 1 | 13.59 | 786 | 1.38 | 6 | 1.1 | 0 | 0 | 9 | 0 | 1.377 | 6 | 62 | 75 | 75 | 126.5 | 509 | 0 | 0 | 65.01 | 0 | 0
1801.25 | 1671.4504 | 16490 | 13934 | 0 | 0 | 0 | 3 | 1 | 1 | 9.68 | 787 | 1.379 | 6 | 1 | 0 | 0 | 9 | 0 | 1.379 | 6 | 62 | 74 | 74 | 126.6 | 512 | 0 | 0 | 65.14 | 0 | 0
1801.5 | 1671.7003 | 15760 | 13934 | 0 | 0 | 0 | 3 | 1 | 1 | 10.82 | 788 | 1.382 | 6 | 1.1 | 0 | 0 | 9 | 0 | 1.38 | 6 | 62 | 74 | 74 | 126.1 | 509 | 0 | 0 | 65.24 | 0 | 0
1801.75 | 1671.9502 | 15110 | 13360 | 0 | 0 | 0 | 3 | 0 | 0 | 11.24 | 788 | 1.381 | 6 | 1 | 0 | 0 | 9 | 0 | 1.378 | 6 | 62 | 74 | 74 | 126 | 507 | 0 | 0 | 65.09 | 0 | 0
1802 | 1672.2001 | 15110 | 12384 | 0 | 0 | 0 | 3 | 0 | 0 | 11.51 | 788 | 1.38 | 6 | 1 | 0 | 0 | 9 | 0 | 1.381 | 6 | 62 | 75 | 75 | 125.9 | 508 | 0 | 0 | 66.95 | 0 | 0
1802.25 | 1672.4501 | 13680 | 12384 | 0 | 1 | 0 | 3 | 0 | 0 | 12.14 | 788 | 1.377 | 6 | 1.1 | 0 | 0 | 9 | 0 | 1.382 | 6 | 62 | 74 | 74 | 126 | 508 | 0 | 0 | 65.93 | 0 | 0
1802.5 | 1672.7 | 12620 | 10918 | 0 | 1 | 0 | 3 | 0 | 0 | 11.67 | 788 | 1.379 | 6 | 1.1 | 0 | 0 | 9 | 0 | 1.38 | 6 | 62 | 75 | 75 | 126 | 507 | 0 | 0 | 65.32 | 0 | 0
1802.75 | 1672.9499 | 11670 | 10281 | 0 | 1 | 0 | 3 | 0 | 0 | 11.66 | 789 | 1.382 | 6 | 1.1 | 0 | 0 | 9 | 0 | 1.383 | 6 | 62 | 75 | 75 | 125.8 | 506 | 0 | 0 | 65.36 | 0 | 0
1803 | 1673.1999 | 11430 | 10281 | 0 | 1 | 0 | 3 | 1 | 0 | 11.52 | 789 | 1.383 | 6 | 1.1 | 0 | 0 | 9 | 0 | 1.37 | 6 | 62 | 75 | 75 | 125.9 | 505 | 0 | 0 | 65.18 | 0 | 0
1803.25 | 1673.4498 | 11240 | 9638 | 0 | 0 | 0 | 2 | 1 | 0 | 11.22 | 789 | 1.381 | 6 | 1.1 | 0 | 0 | 9 | 0 | 1.38 | 6 | 62 | 75 | 75 | 125.9 | 505 | 0 | 0 | 65.49 | 0 | 0
1803.5 | 1673.6997 | 11240 | 9638 | 0 | 1 | 0 | 3 | 1 | 0 | 11.67 | 789 | 1.382 | 6 | 1.1 | 0 | 0 | 9 | 0 | 1.38 | 6 | 62 | 75 | 75 | 125.9 | 505 | 0 | 0 | 65.44 | 0 | 0
1803.75 | 1673.9496 | 11650 | 8800 | 0 | 1 | 0 | 3 | 0 | 1 | 12.13 | 790 | 1.382 | 6 | 1 | 0 | 0 | 9 | 0 | 1.38 | 6 | 62 | 75 | 75 | 125.7 | 507 | 0 | 0 | 65.37 | 0 | 0
1804 | 1674.1996 | 13640 | 9748 | 0 | 1 | 0 | 3 | 0 | 1 | 12.15 | 790 | 1.382 | 6 | 1 | 0 | 0 | 9 | 0 | 1.377 | 6 | 62 | 75 | 75 | 125.7 | 511 | 0 | 0 | 65.4 | 0 | 0
1804.25 | 1674.4495 | 14930 | 12129 | 0 | 1 | 0 | 3 | 0 | 0 | 12.3 | 790 | 1.38 | 6 | 1 | 0 | 0 | 9 | 0 | 1.382 | 6 | 62 | 75 | 75 | 125.8 | 506 | 0 | 0 | 65.66 | 0 | 0
1804.5 | 1674.6994 | 15050 | 12129 | 0 | 0 | 0 | 2 | 0 | 0 | 12.31 | 790 | 1.379 | 6 | 1 | 0 | 0 | 9 | 0 | 1.381 | 6 | 62 | 75 | 75 | 125.8 | 506 | 0 | 0 | 65.53 | 0 | 0
1804.75 | 1674.9493 | 17000 | 12636 | 0 | 0 | 0 | 3 | 1 | 1 | 12.31 | 790 | 1.381 | 6 | 1.1 | 0 | 0 | 9 | 0 | 1.381 | 6 | 62 | 75 | 75 | 125.7 | 506 | 0 | 0 | 65.69 | 0 | 0
1805 | 1675.1993 | 17000 | 12636 | 0 | 0 | 0 | 3 | 1 | 1 | 12.64 | 790 | 1.379 | 6 | 1 | 0 | 0 | 9 | 0 | 1.383 | 6 | 62 | 75 | 75 | 125.8 | 508 | 0 | 0 | 65.55 | 0 | 0
1805.25 | 1675.4492 | 17000 | 12833 | 0 | 1 | 0 | 3 | 1 | 1 | 11.11 | 790 | 1.382 | 6 | 1 | 0 | 0 | 9 | 0 | 1.381 | 6 | 62 | 74 | 74 | 125.8 | 508 | 0 | 0 | 65.61 | 0 | 0
1805.5 | 1675.6991 | 16680 | 12835 | 0 | 1 | 0 | 3 | 1 | 0 | 9.97 | 789 | 1.379 | 6 | 1 | 0 | 0 | 9 | 0 | 1.383 | 6 | 62 | 75 | 75 | 126 | 508 | 0 | 0 | 65.68 | 0 | 0
1805.75 | 1675.949 | 15580 | 12835 | 0 | 0 | 0 | 3 | 0 | 0 | 11.24 | 789 | 1.38 | 6 | 1 | 0 | 0 | 9 | 0 | 1.379 | 6 | 62 | 75 | 75 | 126.1 | 511 | 0 | 0 | 65.5 | 0 | 0
1806 | 1676.199 | 14950 | 12835 | 0 | 0 | 0 | 3 | 0 | 0 | 10.96 | 788 | 1.382 | 6 | 1 | 0 | 0 | 9 | 0 | 1.38 | 6 | 62 | 75 | 75 | 126.2 | 508 | 0 | 0 | 65.55 | 0 | 0
1806.25 | 1676.4489 | 14950 | 12835 | 0 | 1 | 0 | 3 | 1 | 1 | 10.22 | 787 | 1.38 | 6 | 1 | 0 | 0 | 9 | 0 | 1.381 | 6 | 62 | 75 | 75 | 126.5 | 507 | 0 | 0 | 65.54 | 0 | 0
1806.5 | 1676.6988 | 14160 | 12228 | 0 | 1 | 0 | 2 | 1 | 1 | 10.15 | 787 | 1.378 | 6 | 0.9 | 0 | 0 | 9 | 0 | 1.382 | 6 | 62 | 74 | 74 | 126.6 | 510 | 0 | 0 | 65.63 | 0 | 0
1806.75 | 1676.9487 | 14160 | 11593 | 0 | 0 | 0 | 2 | 1 | 1 | 9.92 | 787 | 1.38 | 6 | 1 | 0 | 0 | 9 | 0 | 1.383 | 6 | 62 | 74 | 74 | 126.8 | 513 | 0 | 0 | 65.58 | 0 | 0
1807 | 1677.1987 | 14180 | 11593 | 0 | 0 | 0 | 2 | 1 | 1 | 10.5 | 793 | 1.382 | 6 | 1.1 | 0 | 0 | 9 | 0 | 1.378 | 6 | 62 | 74 | 74 | 128.4 | 508 | 0 | 0 | 65.77 | 0 | 0
1807.25 | 1677.4486 | 14750 | 11870 | 0 | 1 | 0 | 3 | 1 | 1 | 10.01 | 792 | 1.383 | 6 | 1.1 | 0 | 0 | 9 | 0 | 1.38 | 6 | 62 | 75 | 75 | 128.5 | 506 | 0 | 0 | 65.8 | 0 | 0
1807.5 | 1677.6985 | 18600 | 14490 | 0 | 1 | 0 | 3 | 1 | 0 | 10.49 | 792 | 1.38 | 6 | 1.1 | 0 | 0 | 9 | 0 | 1.377 | 6 | 62 | 74 | 74 | 128.6 | 510 | 0 | 0 | 65.86 | 0 | 0
1807.75 | 1677.9484 | 24870 | 14490 | 0 | 1 | 0 | 3 | 0 | 0 | 10.27 | 792 | 1.377 | 6 | 1 | 0 | 0 | 9 | 0 | 1.381 | 6 | 62 | 74 | 74 | 128.5 | 511 | 0 | 0 | 65.92 | 0 | 0
1808 | 1678.1984 | 27830 | 19719 | 0 | 1 | 0 | 3 | 0 | 1 | 10.63 | 792 | 1.38 | 6 | 1 | 0 | 0 | 9 | 0 | 1.38 | 6 | 62 | 74 | 74 | 128.6 | 510 | 0 | 0 | 65.94 | 0 | 0
1808.25 | 1678.4483 | 28910 | 26359 | 0 | 2 | 0 | 7 | 10 | 20 | 10.51 | 793 | 1.383 | 6 | 1.1 | 0 | 0 | 9 | 0 | 1.38 | 6 | 62 | 74 | 74 | 128.7 | 511 | 0 | 0 | 66 | 0 | 0
1808.5 | 1678.6982 | 28910 | 26359 | 0 | 2 | 0 | 7 | 10 | 20 | 5.2 | 789 | 1.378 | 6 | 1 | 0 | 0 | 9 | 0 | 1.377 | 6 | 62 | 75 | 75 | 129.5 | 503 | 0 | 0 | 65.69 | 0 | 0
1808.75 | 1678.9481 | 26230 | 24561 | 0 | 2 | 0 | 1 | 2 | 0 | 5.6 | 788 | 1.378 | 6 | 0.9 | 0 | 0 | 9 | 0 | 1.38 | 6 | 62 | 78 | 78 | 130.6 | 502 | 0 | 0 | 65.73 | 0 | 0
1809 | 1679.1981 | 22360 | 24561 | 0 | 2 | 0 | 1 | 0 | 0 | 5.61 | 789 | 1.38 | 6 | 1 | 0 | 0 | 9 | 0 | 1.38 | 6 | 62 | 78 | 78 | 130.7 | 502 | 0 | 0 | 65.9 | 0 | 0
1809.25 | 1679.448 | 18450 | 16236 | 0 | 2 | 0 | 2 | 0 | 0 | 5.47 | 789 | 1.38 | 6 | 1 | 0 | 0 | 9 | 0 | 1.382 | 6 | 62 | 78 | 78 | 130.8 | 502 | 0 | 0 | 65.92 | 0 | 0
1809.5 | 1679.6979 | 17450 | 16236 | 0 | 2 | 0 | 2 | 0 | 0 | 6.43 | 790 | 1.378 | 6 | 1.1 | 0 | 0 | 9 | 0 | 1.383 | 6 | 62 | 78 | 78 | 130.5 | 502 | 0 | 0 | 65.81 | 0 | 0
1809.75 | 1679.9478 | 16230 | 14256 | 0 | 2 | 0 | 3 | 0 | 0 | 5.57 | 791 | 1.379 | 6 | 1 | 0 | 0 | 9 | 0 | 1.382 | 6 | 62 | 78 | 78 | 130.4 | 501 | 0 | 0 | 66.06 | 0 | 0
1810 | 1680.1978 | 15260 | 14256 | 0 | 2 | 0 | 3 | 0 | 0 | 6.81 | 791 | 1.382 | 6 | 1 | 0 | 0 | 9 | 0 | 1.37 | 6 | 62 | 78 | 78 | 130.5 | 501 | 0 | 0 | 66.13 | 0 | 0